## 473项
项目序号 | 材料名称 | 功能及参考参数 | 配套设备
20240101038 | 冠状动脉棘突球囊导管 | 用于PTCA(经皮冠状动脉腔内成形术)中对于血管狭窄病变进行扩张治疗，以及支架置入后的后扩张处理，针对于在分叉病变，支架内再狭窄，小血管病变，钙化病变，开口病变，预扩张中都安全有效。通过性好，防止球囊滑脱，大腔少夹层，匍匐前进技术，针对复杂病变钙化病变通过在球囊近端至远端增加3条特质尼龙棘突，使其更有效地斑块嵌入，形成斑块裂缝同时最大程度避免了球囊滑脱。消除了球囊滑脱，则可以获得更优异的扩张效果。 由推送杆、球囊、棘突棱、球囊标记、尖端、接口座等组成。在球囊表面，与推送杆平行，约120° 间隔置有三条棘突棱，该棘突棱仅在两端与球囊连接固定。球囊和棘突棱的材料为尼龙12。全规格。 | /
20240101039 | 一次性使用微导管 | 专用于心内科冠脉介入治疗，用于完全闭塞或次全闭塞病变、分叉病变、严重钙化病变及严重扭曲病变等复杂病变。尤其是CTO病变介入治疗的必备器械。 微导管在冠脉介入手术种能够辅助术者便捷操作，同时增强对血管的保护，避免术中并发症的发生。1.导管有效长度1400mm 2.导管最大外径 1.07mm 3.主要材料： 聚酰胺类树脂、聚乙烯树脂、聚酰亚胺树脂、不锈钢、聚碳酸酯树脂、聚苯乙烯类树脂、白金合金 | /
20240101048 | 血流导向密网支架 | 血管腔内治疗成人（22岁及以上）颈内动脉岩段至垂体上动脉开口处近端的大或巨大宽颈动脉瘤。颈内动脉最高至末端，用于血管腔内治疗成人小型和中型宽颈（颈宽≧4mm或体颈比<2），同时载瘤动脉直径满足≧2.0mm且≦5.0mm的囊性或梭形动脉瘤。直径:2.5mm-5.0mm 每0.25mm一个直径规格 长度:10mm-35mm，20mm以下每2mm一个规格，20mm以上每5mm一个规格。 | /
20240101050 | 可塑形微导管 | 用于把介入器械导入或把诊断或治疗药剂输注到神经、周围及冠状脉管系统中。为血流导向密网支架的配套微导管。为刚度可变的单腔导管，由座（材料：聚酰胺）、应力缓冲器（材料：热塑性弹性体）、导管外层（材料：聚醚酰胺聚合物）、支撑编织层（材料：304V不锈钢）、导管内衬（材料：聚四氟乙烯）、远端标记（材料：90%/10%铂铱合金）组成，并涂有聚乙烯吡咯烷酮/聚丙烯酰胺涂层。包装内带有一个蒸汽塑形针。 | /
20240101054 | 骨活检骨凿 | 用于椎体原发性肿瘤、椎体转移瘤手术中钻取松质骨作病理活检用。由空心骨凿及推杆组成。外径3.5mm、长度216mm、头端方形6齿，金属部分采用符合YY/T0294.1的06Cr19Ni10材料，手柄材料采用ABS材料制成。 | /
20240101057 | 经颈静脉肝内穿刺器械 球囊扩张导管 导丝 | 1、经颈静脉肝内穿刺器械是通过腔静脉系统成功穿刺门静脉的必需材料。进行门静脉的肝内分流手术，以降低门静脉压。 2、球囊扩张导管：用于经腔静脉系统穿刺成功门静脉后，扩张穿刺通道，为后续的支架置入提供条件。 3、导丝：该材料属于加硬导丝，用于支撑球囊及支架进入远段，完善穿刺通道的扩张及支架置入。 经颈静脉穿刺器械：由通芯针、导管、加硬套管、扩张器、导引器和导丝组成 球囊扩张导管：为双腔导管，由球囊、导管和导管座组成，带有铂铱合金不透射线标记。球囊、导管和导管座均由尼龙12制成。 导丝：由芯丝、绕丝组成，涂有聚四氟乙烯涂层。芯丝和绕丝由304不锈钢制成。 | /
20240101060 | 颅内支架 | 该支架主要用于颅内动脉远端迂曲细小血管，提高临床效果及治疗安全性。贴壁性能优良，节段性锚定，释放精准，全尺寸支架均可通过栓塞动脉瘤微导管输送，在迂曲血管中通过性良好。对于远端宽颈颅内动脉瘤，使用该支架后，可明显减少手术操作时间，降低操作难度，提高患者的安全性。直径范围：3.0MM/4.0MM/4.5MM；长度范围：15MM/21MM/24MM/ 30MM NO TIP - CE贴壁性能优良，节段性锚定，释放精准，全尺寸支架均可通过较细的微导管输送，在迂曲血管中通过性良好。 | /
20240101069 | 人工心脏瓣膜（机械瓣） | 主动脉瓣：用于置换其主动脉瓣膜发生病变、受损或机能失常的患者的替代瓣膜，还可用于置换以前植入的主动脉人造心脏瓣膜。 二尖瓣：用于置换病变的二尖瓣 主动脉瓣：为可旋转的主动脉型的双叶机械瓣膜，瓣叶和瓣环的石墨基质外覆盖热解碳，瓣环的石墨基质中注入钨可以增加辐射不通透性。缝合圈由聚酯纤维(PET) 制成，由MP35N金属环固定在瓣环上。 瓣膜大小(mm):19、21、23、25、27;瓣口面积(cm2):1.59-3.84;内径(mm):14.7-22.5 二尖瓣：为可旋转的双叶机械瓣膜，瓣叶和瓣环的石墨基质外覆盖热解碳，瓣环的石墨基质中注入钨可以增加辐射不通透性。缝合圈由聚酯纤维(PET) 制成，由MP35N金属环固定在瓣环上。瓣膜大小(mm)：23、25、27、29、31、33 | /
20240101070 | PTA高压球囊扩张导管 | 用于外周血管阻塞或狭窄疾病患者的经皮腔内成形术，也可用于透析用动静脉瘘的堵塞病变。直径3-10mm，长度20-200mm，采用整体交换型设计，双腔结构，球囊近远端有不透射线标记，最大爆破压力可达到24ATM。 | /
20240101071 | 导引鞘 | 用于建立有助于血管内器械的经皮进入通路。内径4-12F，长度30-110cm，由导管鞘、止血阀、扩张器组成，导管鞘身涂有亲水涂层。 | /
20240101073 | 镍钛合金紫杉醇洗脱血管支架 | 用于股腘动脉狭窄或闭塞病变的经皮腔内成形术，药物缓慢释放，有效抑制内膜增生，减少支架后再狭窄、再闭塞发生。直径6-7mm，长度40-150mm，支架为镍钛合金切割而成，药物涂层为紫杉醇。 | /
20240101077 | 支撑导管 | 用于外周血管内置入导丝和其它介入器械提供便利和支撑，同时允许交换导丝，并为注入液体提供通道。直径4-5F，长度90-150cm，由管杆、座等组成，远端导管杆有三个等距不透射线不透射线标记。 | /
20240101078 | 经导管植入式无导线起搏系统 | 可在右心室内感知患者心脏活动，监测心动过缓心律并针对心动过缓提供起搏治疗。为磁共振环境条件安全的医疗器械，在规定的条件下以及保证对患者和植入设备采取了特殊保护措施的前提下，患者可接受临床1.5T和3.0T场强的磁共振成像检查。由植入式脉冲发生器（含固定翼）和输送导管组成。体积1立方厘米，长度25.9mm，外径6.7mm，质量1.75g。 镍钛合金固定翼，锂混合银氧化钒电池，聚对二甲苯外壳 | /
20240101080 | 药物涂层冠状动脉支架系统 | 用于高出血风险（HBR）患者的冠脉原发病变的介入治疗，改善冠状动脉腔径，直径2.25mm-4.0mm，长度≤28mm，316L不锈钢材质，支架表面涂覆优美莫司（Biolimus A9)药物涂层，球囊材料为Pebax7233 | /
20230927003 | GENBAG厌氧发生袋 | / | 普通培养箱
20230927004 | 齿科酸蚀剂 | 2.5ml | /
20230927005 | 齿科藻酸盐印模材料 | 普通凝固型 | /
20230927006 | 等离子体多功能手术刀头（射频电极） | 低温等离子体多功能手术系统SM-D380D型（关节镜）用 关节镜用 弯面角度20度 | 低温等离子体多功能手术系统SM-D380D型（高通）
20230927007 | 等离子体多功能手术刀头（射频电极） | 低温等离子体多功能手术系统SM-D380D型（关节镜）用 关节镜用 斜面角度30度 | 低温等离子体多功能手术系统SM-D380D型（高通）
20230927008 | 等离子体多功能手术刀头（射频电极） | 低温等离子体多功能手术系统SM-D380D型（关节镜）用 关节镜用 直面 | 低温等离子体多功能手术系统SM-D380D型（高通）
20230927009 | 动静脉插管（房腔静脉插管） | 用于心肺分流手术，使用时间最长不超过6小时。双极34F/48F | 无
20230927011 | 离心泵头 | 带涂层泵头预冲量57Ml | 配套索林ECMO设备
20230927012 | 磷酸锌水门汀/ | 粉液对装 | /
20230927013 | 膜式氧合器 | 成人型/大儿童型 最大流量8l/min | 配套索林ECMO设备
20230927014 | 膜式氧合器 | 儿童型，用于术后呼吸支持应用中（如ECMO），在体外循环中代替肺的功能（氧气转换和二氧化碳去除）以及控制动/静脉温度。 | 体外循环机，德国sorin,3T
20230927002 | 尿胰蛋白酶原-2检测试剂盒（免疫层析法） | 20人份/盒 | 手工
20230927097 | 球囊扩张导管 | 全规格，适用于外周血管系统（包括髂动脉、股动脉、腘动脉、胫动脉、腓动脉、锁骨下动脉和肾动脉）的经皮腔内血管成形术（PTA），并适用于治疗自体或人造透析用动静脉瘘的堵塞病变。 | /
20230927100 | 全自动微生物质谱检测系统-VIDEK MS-DS靶板 | 48孔*32块 | VIDEK MS飞行质谱仪用
20230927118 | 神经导丝 | 用于在神经血管系统内有选择性地导入和放置导管和其它介入器械。导丝近端涂有 PTFE 涂层，远端涂有 Parylene 亲水涂层； 导丝头端的远端部分具有不透 X 射线性。 | /
20230927121 | 体外循环管道 | 成人型，管道直径3/8英寸，用于心肺手术或其它外科手术中。与血泵，氧合器，贮血器，过滤器，热交换器和插管配合使用。 | 配套索林ECMO设备
20230927122 | 外科消融系统-外科消融笔 | 外科消融笔 单极，用于心脏外科直视开胸手术中利用射频能量消融心肌组织。 | /
20230927126 | 微导管 | 与内径为0.027in的导管配合使用，用于协助置入适用于神经血管的诊断试剂如造影剂)，治疗试剂和非液态介入器械(如支架)，带亲水涂层 | /
20230927128 | 微生物药敏试纸（扩散法<K-B法>）-米诺环素 | 20片/瓶 | 手工
20230927129 | 微生物药敏试纸（扩散法<K-B法>）-青霉素 | 20片/瓶 | 手工
20230927130 | 微生物药敏试纸（扩散法<K-B法>）-替卡西林/棒酸 | 20片/瓶 | 手工
20230927131 | 微生物药敏试纸（扩散法<K-B法>）-头孢噻吩 | 20片/瓶 | 手工
20230927132 | 微生物药敏试纸（扩散法<K-B法>）-头孢西丁 | 20片/瓶 | 手工
20230927133 | 心肌保护停跳液 | 500ml，适用于心脏麻痹，手术中缺血心脏原位保护。 | 体外循环机，德国sorin,3T
20230927134 | 厌氧血琼脂培养基 | 7CM、9CM 20人份/盒 | 普通培养箱
20230927135 | 氧化锌丁香酚水门汀/ | 10g*2+6ml对装 | /
20230927136 | 腰椎外引流及监测系统 | 带集液腔，带旋转阀和疏水性微生物过滤膜排气孔的刻度滴瓶 ，适用于腰部蛛网膜下腔引流脑脊液。 | /
20230927137 | 一次性使用动脉插管 | 普通塑料弯头/直头，医用聚氯乙烯材料生产，配有带排气侧孔的接头: | 体外循环机，德国sorin,3T
20230927138 | 一次性使用动脉微栓过滤器 | 成人、儿童、婴儿，用于心脏直视手术，体外循环管路血栓，气栓的过滤，用于体外循环辅助的任何心脏手术。 | 体外循环机，德国sorin,3T
20230927139 | 一次性使用静脉插管 | 普通塑料弯头/直头，用于在体外循环施行心脏直视手术时引出血液 | 体外循环机，德国sorin,3T
20230927140 | 一次性使用膜式氧合器 | 适用＞30公斤，20-30公斤，15-20公斤。以贮血器、血气交换器、热交换器三部份组成，适用于心脏外科体外循环手术，配套人工心肺机使用。 | 体外循环机，德国sorin,3T
20230927155 | 一次性使用体外循环管路 | 婴儿 儿童 成人；直径6/8/10mm；进行心内直视手术时，用于连接台上、台下以及台下氧合器、贮血滤血器、动脉微栓过滤器、心肌保护液灌注装置、血液超滤器、气源的装置。 | 体外循环机，德国sorin,3T
20230927156 | 一次性使用体外循环配套动脉插管 | 股动脉插管 全规格 用于微创腔镜，心内直视手术，建立体外循环用。 | 体外循环机，德国sorin,3T
20230927209 | 一次性使用体外循环配套静脉插管 | 股静脉插管，全规格 用于微创腔镜，心内直视手术，作体外循环血液引流用。 | 体外循环机，德国sorin,3T
20230927210 | 一次性使用体外引流导管插管 | 大号、中号、小号，由软管、内导芯、接头组成。用于体外循环心脏直视手术时引流血液用。 | 体外循环机，德国sorin,3T
20230927211 | 一次性使用心肌保护液灌注装置 | 适用于在体外循环直视手术中心脏停跳液灌注。双管 单管 | 体外循环机，德国sorin,3T
20230927212 | 一次性使用心脏停跳液灌注管路 | 直型；大号、中号、小号；是供心内直视手术中主动脉根部穿刺灌注冷停博液的一次性使用装置 | 体外循环机，德国sorin,3T
20230927213 | 一次性使用血液浓缩器 | 中空纤维表面积1㎡/0.6㎡/0.2㎡、最大跨膜压差500mmHg、预冲量75/45/25ml；适用于心脏外科体外循环手术期间或之后，滤除血液中多余液体及小分子溶质 | 体外循环机，德国sorin,3T
20230927215 | 一次性使用右心吸引头 | 用于在体外循环心脏直视手术及其他外科手术，清理胸腔内血液，将血液吸引回心肺机的回收系统，从而创造良好手术视野的一种血液插管。儿童型 成人型；软管 硬管 | 体外循环机，德国sorin,3T
20230927236 | 一次性使用左心吸引头 | 儿童型 成人型 婴儿；软管，用于心脏直视手术中，插入肺静脉内引流支气管动脉血液，适用于所有心外手术。 | 体外循环机，德国sorin,3T
20230927266 | 一次性体外循环灌注针 | DG型，用于心脏直视手术中进行主动脉根部穿刺灌注冷停搏液。 | 体外循环机，德国sorin,3T
20230927267 | 银合金粉/ | Ag43胶囊1型 | /
20230927268 | 预塑形微导管 | 全规格，单腔器械、接口处为鲁尔接头，外面为亲水性Hydrolene涂层。用于协助将诊断性药物如造影剂，以及治疗器械如弹簧圈递送至外周血管系统、冠状血管系统及神经血管系统。 | /
20230927352 | 暂时充填材料 | 15g | /
20230927353 | 质谱样品处理基质溶液VITEK MS-CHCA matrix | 5*0.5ML 用于一般细菌的分析鉴定 | VIDEK MS飞行质谱仪用
20230927362 | 质谱样品预处理溶液VITEK MS-FA | 5*0.5ML 用于甲酸，真菌及分枝杆菌的分析鉴定 | VIDEK MS飞行质谱仪用
20230927363 | 主动脉带瓣管道 | 全规格，由聚酯纤维编织人工血管和机械心脏瓣膜组合缝制而成。适用于需替换的主动脉瓣膜和升主动脉。 | /
20240408001 | 抗甲状腺过氧化物酶抗体测定试剂盒（直接化学发光法） | 2*100测试/盒 | 迈克i3000全自动化学发光免疫分析仪用
20240408002 | 抗甲状腺球蛋白抗体测定试剂盒（直接化学发光法） | 2*100测试/盒 | 迈克i3000全自动化学发光免疫分析仪用
20240408003 | 清洗缓冲液 | 2L*4瓶/箱 | 迈克i3000全自动化学发光免疫分析仪用
20240521075 | PTA球囊扩张导管 | 外周血管系统的经皮腔内血管成形术 | /
20240521076 | PTA球囊扩张导管 | 用于颈动脉狭窄 | /
20240408046 | α-淀粉酶测定试剂盒（EPS底物法） | 200测试×2/盒 | 适用于日立008系列生化分析仪
20240408084 | α-淀粉酶测定试剂盒（EPS底物法） | R1 60ml×3 R2 60ml×1 | 用于日立7180型生化分析仪
20240408008 | 游离甲状腺素测定试剂盒（直接化学发光法） | 2*100测试/盒 | 迈克i3000全自动化学发光免疫分析仪用
20240408009 | 总甲状腺素测定试剂盒（直接化学发光法） | 2*100测试/盒 | 迈克i3000全自动化学发光免疫分析仪用
20240408010 | 促甲状腺激素测定试剂盒（直接化学发光法） | 2*100测试/盒 | 迈克i3000全自动化学发光免疫分析仪用
20240408011 | 总三碘甲状腺原氨酸测定试剂盒（直接化学发光法） | 2*100测试/盒 | 迈克i3000全自动化学发光免疫分析仪用
20240408012 | 游离三碘甲状腺原氨酸测定试剂盒（直接化学发光法） | 2*100测试/盒 | 迈克i3000全自动化学发光免疫分析仪用
20240408013 | 甲状腺球蛋白测定试剂盒（直接化学发光法） | 2*100测试/盒 | 迈克i3000全自动化学发光免疫分析仪用
20240408014 | 降钙素测定试剂盒（直接化学发光法） | 2*100测试/盒 | 迈克i3000全自动化学发光免疫分析仪用
20240408015 | 胰岛素测定试剂盒（直接化学发光法） | 2*100测试/盒 | 迈克i3000全自动化学发光免疫分析仪用
20240408016 | C肽测定试剂盒（直接化学发光法） | 2*100测试/盒 | 迈克i3000全自动化学发光免疫分析仪用
20240408017 | 甲状旁腺素测定试剂盒（直接化学发光法） | 2*100测试/盒 | 迈克i3000全自动化学发光免疫分析仪用
20240408018 | 反应杯 | 3500个/箱 | 迈克i3000全自动化学发光免疫分析仪用
20240408019 | 二氧化碳测定试剂盒（PEPC酶法） | 500测试×2/盒 | 适用于日立008系列生化分析仪
20240408020 | 胆碱酯酶测定试剂盒（丁酰硫代胆碱底物法） | 200测试×2/盒 | 适用于日立008系列生化分析仪
20240408036 | γ-谷氨酰基转移酶测定试剂盒（GCANA底物法） | 400测试×4/盒 | 适用于日立008系列生化分析仪
20240408022 | β2-微球蛋白校准品 | 血清测定：0.5mlX4 | 适用于日立008系列生化分析仪
20240408023 | 同型半胱氨酸测定试剂盒（酶循环法） | 200测试×2/盒 | 适用于日立008系列生化分析仪
20240408024 | 胱抑素C测定试剂盒（胶乳免疫比浊法） | 300测试×4/盒 | 适用于日立008系列生化分析仪
20240408086 | γ-谷氨酰基转移酶测定试剂盒（GCANA底物法） | R1 60ml×3 R2 45ml×1 | 用于日立7180型生化分析仪
20240408021 | 白蛋白测定试剂盒（溴甲酚绿法） | 300测试×4/盒 | 适用于日立008系列生化分析仪
20240408072 | 白蛋白测定试剂盒（溴甲酚绿法） | 试剂 60ml×4 | 用于日立7180型生化分析仪
20240408037 | 丙氨酸氨基转移酶测定试剂盒（丙氨酸底物法） | 500测试×4/盒 | 适用于日立008系列生化分析仪
20240408087 | 丙氨酸氨基转移酶测定试剂盒（丙氨酸底物法） | R1 60ml×3 R2 45ml×1 | 用于日立7180型生化分析仪
20240508001 | 补片（Gynecare Gynemesh PS Nonabsorbable PROLENE Soft Mesh） | 前盆重建 平片 10cm*15cm；用作有（开腹或腹腔镜）手术指征的阴道顶部脱垂和子宫脱垂的桥接材料。由单股未染色和蓝色聚丙烯非吸收性纤维编织而成的网状物。 | /
20240508003 | 补片（Gynecare Gynemesh PS Nonabsorbable PROLENE Soft Mesh） | 妇科补片（前盆重建）平片 25cm*25cm | /
20240521035 | 导丝 | 用于在诊断或介入手术中放置和更换导管。由芯丝、绕丝组成，涂覆PTFE涂层。制造材料为：芯丝、绕丝：304V不锈钢。导丝直径0.035in*长260cm，导丝直径0.035in*长260cm。 | /
20240408033 | 腺苷脱氨酶测定试剂盒（过氧化物酶法） | 500测试×4/盒 | 适用于日立008系列生化分析仪
20240408034 | 生化复合校准品 | 5mlX1 | 适用于日立008系列生化分析仪
20240521036 | 导丝 | PTA导丝，协助在诊断和介入手术过程中放置器械。由一根带不透射线聚合体护套的可控镍钛芯构成，聚合体材料为聚亚胺酯及钨，亲水涂层覆盖在不透射线聚合体套层上。导丝长度260cm 外径0.89mm Standard（标准）弯头/直头。 | /
20240521037 | 导丝 | 用于在经皮腔内血管成形术 （PTA） 或其他血管内介入手术中辅助球囊扩张导管或其他治疗器械的放置和交换。具有一个10cm或38cm的多聚体套管（涂有ICE亲水涂层），套在远端逐渐变细的芯丝上，产品远端2cm是不透射线的。芯丝由304V不锈钢制成，近端涂覆PTFE涂层。182cm长的导丝带有一个磁性近端节段。直径0.014in*长182-300cm | /
20240521058 | 导丝 | 用于辅助在外周血管内放置导管。由芯丝和绕丝组成，芯丝远端呈锥形。芯丝由302V不锈钢制成，绕丝由铂/钨合金制成。导丝远端涂有Tecoflex涂层，外覆有亲水性涂层。弯头；直头。 | /
20240521059 | 电生理电极导管 | 固定弯四极标测，6F，长度120cm，电极间距10mm，弯形MPA。该电极导管与多道电生理记录仪配合使用，记录心脏内电生理信号，用于对心律不齐进行评价。电生理电极导管由电极、导管、连接电缆和手柄组成。产品为一次性使用无菌产品，环氧乙烷灭菌。 | 锦江电子-多道生理记录仪-LEAD-7000C
20240521060 | 电生理电极导管 | 固定弯二极标测，5F，长度120cm，电极间距10mm，弯形MPA。该电极导管与多道电生理记录仪配合使用，记录心脏内电生理信号，用于对心律不齐进行评价。电生理电极导管由电极、导管、连接电缆和手柄组成。产品为一次性使用无菌产品，环氧乙烷灭菌。 | 锦江电子-多道生理记录仪-LEAD-7000C
20240521061 | 电生理电极导管 | 固定弯十极标测，6F，长度65cm，电极间距2-8-2mm，弯形CS。该电极导管与多道电生理记录仪配合使用，记录心脏内电生理信号，用于对心律不齐进行评价。电生理电极导管由电极、导管、连接电缆和手柄组成。产品为一次性使用无菌产品，环氧乙烷灭菌。 | 锦江电子-多道生理记录仪-LEAD-7000C
20240408042 | β2-微球蛋白测定试剂盒（胶乳免疫比浊法） | 400测试×4/盒 | 适用于日立008系列生化分析仪
20240521062 | 电生理电极导管 | 规格：可控弯十极冠状窦标测，6F，长度110cm，电极间距2-8-2mm，弯形MPD-S，空间弯；固定弯四极标测，6F，长度120cm，电极间距10mm，弯形MPA。该电极导管与多道电生理记录仪配合使用，记录心脏内电生理信号，用于对心律不齐进行评价。电生理电极导管由电极、导管、连接电缆和手柄组成。产品为一次性使用无菌产品，环氧乙烷灭菌。 | 锦江电子-多道生理记录仪-LEAD-7000C
20240521063 | 电生理电极导管 | 可控弯二十极，管径6-7F，长度100-110cm，弯形MPD-H / MPD-L。该电极导管与多道电生理记录仪配合使用，记录心脏内电生理信号，用于对心律不齐进行评价。电生理电极导管由电极、导管、连接电缆和手柄组成。产品为一次性使用无菌产品，环氧乙烷灭菌。 | 锦江电子-多道生理记录仪-LEAD-7000C
20240408026 | 甘油三酯测定试剂盒（GPO-PAP法） | 300测试×4/盒 | 适用于日立008系列生化分析仪
20240408075 | 甘油三酯测定试剂盒（GPO-PAP法） | R1 60ml×3 R2 45ml×1 | 用于日立7180型生化分析仪
20240408047 | 钙测定试剂盒（甲烷基二甲苯酚蓝法） | 4x400测试（缓冲液（试剂1）、显色液（试剂2）） | 适用于日立008系列生化分析仪
20240408048 | 无机磷测定试剂盒（钼酸盐直接法 | LABOSPECT专用包装：4×（50mL显色液A（试剂1)、27mL显色液B（试剂2) ） | 适用于日立008系列生化分析仪
20240408049 | 类风湿因子测定试剂盒（免疫比浊法） | LABOSPECT专用包装：4x367测试（缓冲液（试剂1）、RF试液（试剂2）） | 适用于日立008系列生化分析仪
20240408050 | 抗链球菌溶血素“O"测定试剂盒（Latex比浊法） | LABOSPECT专用包装：4x224测试（缓冲液（试剂1）、乳胶试液（试剂2）） | 适用于日立008系列生化分析仪
20240408051 | 复合校准液Multi-Chem Calibrator A | 4×5 ml | 适用于日立008系列生化分析仪
20240408052 | 抗链球菌溶血素〝O″校准品ASO-LT ASO Calibrator Set | 1ml×4种 | 适用于日立008系列生化分析仪
20240408053 | 类风湿因子校准品RF-HA(2) RF TIA Calibrator Set | 1ml×5种 | 适用于日立008系列生化分析仪
20240408054 | 样本稀释液 | 2L/瓶 | 适用于日立008系列生化分析仪
20240508226 | 钢丝剪 | 24cm双关节圆头双刃 | /
20240508227 | 钢丝剪 | 24cm双关节圆头 | /
20240408057 | 钠、钾、氯离子浓度检测参比电极液（离子选择电极法） | 500mL/瓶 | 适用于日立008系列生化分析仪
20240408058 | 钠、钾、氯离子浓度检测校准品（离子选择电极法） | 溶解液内容量:3ml/瓶;白蛋白内容量:0.18g/瓶。每盒内溶解液和白蛋白各5瓶。 | 适用于日立008系列生化分析仪
20240408059 | 钠、钾、氯离子浓度检测内部标准液（离子选择电极法） | 2000mL/瓶 | 适用于日立008系列生化分析仪
20240408060 | LST007反应杯 | 14个/套 | 适用于日立008系列生化分析仪
20240408061 | LST系列专用灯泡 | 适用于日立008系列生化分析仪专机专用 | 适用于日立008系列生化分析仪
20240408062 | 碱性清洗剂HIALKALI-D | 2L | 适用于日立008系列生化分析仪
20240408063 | 抗菌无磷清洗剂 HITERGENT | 500ml | 适用于日立008系列生化分析仪
20240408064 | 日立ISE清洗剂（N） | 100ml | 适用于日立008系列生化分析仪
20240408065 | 日立生化分析仪专用电解质钾电极 | 日立生化分析仪专用 | 适用于日立008系列生化分析仪
20240408066 | 日立生化分析仪专用电解质氯电极 | 日立生化分析仪专用 | 适用于日立008系列生化分析仪
20240408067 | 日立生化分析仪专用电解质钠电极 | 日立生化分析仪专用 | 适用于日立008系列生化分析仪
20240408068 | 葡萄糖-6-磷酸脱氢酶测定试剂盒（葡萄糖-6-磷酸底物法） | 试剂1：2×60mL、试剂2：2×20mL | 适用于日立008系列生化分析仪
20240408069 | 高密度脂蛋白胆固醇测定试剂盒（直接法-过氧化氢酶清除法） | R1 60ml×3 R2 60ml×1 | 用于日立7180型生化分析仪
20240408070 | 低密度脂蛋白胆固醇测定试剂盒（直接法-过氧化氢酶清除法） | R1 60ml×3 R2 60ml×1 | 用于日立7180型生化分析仪
20240408071 | 镁测定试剂盒（二甲苯胺蓝法） | R1 60mL×2 R2 60mL×2 | 用于日立7180型生化分析仪
20240508228 | 钢丝剪 | 47cm双关节圆头 | /
20240408073 | 尿酸测定试剂盒（尿酸酶法） | R1 60ml×3 R2 45ml×1 | 用于日立7180型生化分析仪
20240508229 | 钢丝剪 | 22cm单关节尖头、22cm单关节老虎头 | /
20240408004 | 化学发光免疫复合质控品 | 水平1 5ml*1支/盒 | 迈克i3000全自动化学发光免疫分析仪用
20240408005 | 化学发光免疫复合质控品 | 水平2：5.0mL×1支/盒 | 迈克i3000全自动化学发光免疫分析仪用
20240408027 | 肌酸激酶MB同工酶测定试剂盒（免疫抑制法） | 300测试×2/盒 | 适用于日立008系列生化分析仪
20240408076 | 肌酸激酶MB同工酶测定试剂盒（免疫抑制法） | R1 60mL×3 R2 45mL×1 | 用于日立7180型生化分析仪
20240408038 | 肌酸激酶测定试剂盒（磷酸肌酸底物法） | 300测试×2/盒 | 适用于日立008系列生化分析仪
20240408088 | 肌酸激酶测定试剂盒（磷酸肌酸底物法） | R1 60mL×3 R2 45mL×1 | 用于日立7180型生化分析仪
20240408006 | 甲状腺自身抗体复合质控品 | 2ml*1支/盒 | 迈克i3000全自动化学发光免疫分析仪用
20240408082 | 腺苷脱氨酶测定试剂盒(过氧化物酶法) | R1 60mL×2 R2 60mL×1 | 用于日立7180型生化分析仪
20240408083 | 腺苷脱氨酶校准品 | 1.0mlX1 | 用于日立7180型生化分析仪
20240408007 | 甲状腺自身抗体复合质控品 | 2ml*1支/盒 | 迈克i3000全自动化学发光免疫分析仪用
20240408035 | 碱性磷酸酶测定试剂盒（NPP底物-AMP缓冲液法） | 400测试×4/盒 | 适用于日立008系列生化分析仪
20240408085 | 碱性磷酸酶测定试剂盒（NPP底物-AMP缓冲液法） | R1 60ml×3 R2 45ml×1 | 用于日立7180型生化分析仪
20240508269 | 经皮穿刺针 | 羊水穿刺针0.9×100 XD 1支/包 | /
20240508270 | 经皮穿刺针 | 髂骨穿刺针1.6×30 XD | /
20240508271 | 经皮穿刺针 | 骨髓活检针2.7*35 | /
20240508272 | 经皮穿刺针 | 腰椎穿刺针（0.7-0.9）×80 XD | /
20240408091 | 二氧化碳测定试剂盒(酶法) | R1 60ml× 4 | 用于日立7180型生化分析仪
20240508273 | 经皮穿刺针 | 胸腔穿刺针（1.2-1.6）×65 XD | /
20240408093 | 无机磷测定试剂盒（磷钼酸盐法） | R1 60ml×2 R2 60ml×1 | 用于日立7180型生化分析仪
20240408094 | 葡萄糖测定试剂盒（己糖激酶法） | R1 60ml×3 R2 45ml×1 | 用于日立7180型生化分析仪
20240508127 | 聚乙烯醇栓塞微球 | 不可载药，用于富血管型实质型器官恶性肿瘤的栓塞治疗；粒径大于500微米的无色型产品还适用于症状性子宫肌瘤患者的栓塞治疗，以聚乙烯醇(PVA)为主链的大分子交联聚合体，分为有色型和无色型。 | /
20240408096 | 超敏C-反应蛋白测定试剂盒（胶乳免疫比浊法） | R1 60mL×2 R2 60mL×2 | 用于日立7180型生化分析仪
20240408099 | 钙测定试剂盒（MXB法） | 缓冲液（试剂1）：4×600mL， 显色液（试剂2）：4×300mL | 用于日立7180型生化分析仪
20240408100 | 卤素灯（20W） | 日立生化分析仪专用灯泡 20W | 用于日立7180型生化分析仪
20240408101 | D二聚体校准品 | 0.5ml*6浓度 | 全自动凝血分析仪（积水 CP3000）
20240408102 | 纤维蛋白/纤维蛋白原降解产物校准品 | 0.5ml*5浓度 | 全自动凝血分析仪（积水 CP3000）
20240408103 | 凝血质控品 | R1：10ml×1、R2：10ml×1 | 全自动凝血分析仪（积水 CP3000）
20240408104 | 纤维蛋白/纤维蛋白原降解产物检测试剂盒（胶乳免疫比浊法）Nanopia P-FDP | 缓冲液10ml 胶乳液10ml | 全自动凝血分析仪（积水 CP3000）
20240408105 | D二聚体检测试剂盒（胶乳免疫比浊法）Nanopia D dimer | ①缓冲液：10ml*1 ②胶乳液：：10ml*1 | 全自动凝血分析仪（积水 CP3000）
20240408106 | 活化部分凝血活酶时间（APTT）测定试剂盒（鞣花酸）（凝固法） | APTT试剂：10*10ml 0.025mol/L CaCl2:1*101ml | 全自动凝血分析仪（积水 CP3000）
20240408107 | 凝血酶原时间（PT）测定试剂盒（冻干型）（凝固法） | 试剂：10*10ml 缓冲液：1*101ml | 全自动凝血分析仪（积水 CP3000）
20240408108 | 纤维蛋白原（FIB）测定试剂盒（冻干型）（凝固法） | FIB凝血酶：6*5ml， 稀释液：2*51ml ，FIB定值血浆：1*1.0ml | 全自动凝血分析仪（积水 CP3000）
20240408109 | 凝血酶时间（TT）测定试剂盒（冻干型）（凝固法） | 试剂：10*10ml 缓冲液：1*101ml | 全自动凝血分析仪（积水 CP3000）
20240408110 | CP2000 用反应杯 | 5000 个/箱 | 全自动凝血分析仪（积水 CP3000）
20240408111 | New-碱性液 | 250ml | 全自动凝血分析仪（积水 CP3000）
20240408117 | 胰岛素样生长因子-1检测试剂盒(磁微粒化学发光法） | 100人份/盒 | 安图AutoLumo A2000 plus
20240408118 | 胃蛋白酶原II检测试剂盒（磁微粒化学发光法） | 100测试/盒 | 安图AutoLumo A2000 plus
20240408119 | 胃蛋白酶原I检测试剂盒（磁微粒化学发光法） | 100测试/盒 | 安图AutoLumo A2000 plus
20240408120 | 新型冠状病毒核糖核酸非定值质控品 | 水平2：低值，1.0mL×10支/盒 | 安图AutoLumo A2000 plus
20240408121 | 核酸提取或纯化试剂盒 | 96人份/盒 | 圣湘Natch96核酸提取仪
20240408122 | 样本释放剂 | 48人份/袋 | 圣湘Natch96核酸提取仪
20240408123 | 全自动免疫检验系统用底物液 | A:500ml*1*B:500ml*1 | 迈克i3000双模块化学发光免疫分析仪用
20240408124 | 特殊清洗液 | 60ml*2 | 迈克i3000双模块化学发光免疫分析仪用
20240408129 | 甲型/乙型流感病毒抗原检测试剂盒（胶体金法） | 敏感性/特异性：甲型流感与病毒分离培养法的阳性符合率≥71.00%，阴性符合率≥99.00%；乙型流感与病毒分离培养法检测样本的阳性符合率≥90%，阴性符合率为100%；灵敏度:对甲型流感病毒（A2/Aichi/2/68 H3N2）的最小检测灵敏度为1.25×10³CEID50/每人份检测，对乙型流感病毒（Hong Kong5/72）的最小检测灵敏度为0.5×10²CEID50/每人份检测；配备带套管的植绒鼻拭子；条型单人份；20人份/盒。 | /
20240408130 | 诺如病毒抗原检测试剂盒（胶体金法） | 板式，胶体金法，灵敏度:≥97.5%；特异性:≥98.5%；检测时间：≤5分钟 ，20人份/盒。 | /
20240408131 | 阿尔茨海默相关神经丝蛋白（AD7C-NTP)检测试剂盒（酶联免疫法） | 96人份/盒 | /
20240408132 | 细菌药敏试条（E试验法） | 20条/盒 | /
20240521022 | 可解脱带纤维毛弹簧圈栓塞系统 | 用来阻塞或减缓外周血管系统血流速度的改良型可分离式互锁弹簧圈。包括一个弹簧圈（由铂-钨合金制成），并以机械方式（互锁臂）连接到一根弹簧圈输送金属丝上。弹簧圈带有纤毛，直径2-22mm，长度6-60cm;0.018in系统。 | /
20240521023 | 可解脱带纤维毛弹簧圈栓塞系统 | 用于在栓塞手术中阻塞或降低外周脉管系统中的血液流速。由弹簧圈、递送丝、导引鞘和旋转止血阀组成，弹簧圈和递送丝通过互锁臂连接，弹簧圈带有纤毛。直径3-20mm，长度4-40cm，0.035in系统。 | /
20240408158 | PDGFRα18基因突变检测试剂盒（荧光PCR-毛细管电泳测序法） | 1、试剂盒包含：PDGFRA D842V反应混合液、阳性对照品(STD）和空白对照品(NTC)，24人份/盒。 2、用于定性检测胃肠间质瘤患者经中性福尔马林固定的石蜡包埋的组织样本中PDGFRA基因18号外显子D842V突变。 3、用于阿法替尼片药物的伴随诊断。 | 圣湘，实时荧光定量PCR仪，雅睿MA6000
20240408159 | Sasol病理级石蜡（57-60℃） | 1、PCR实验室蜡块组织包埋 2、1㎏/袋/箱，熔点56-58℃、58-60℃ | 圣湘，实时荧光定量PCR仪，雅睿MA6000
20240408160 | EGFR基因突变检测试剂盒（荧光PCR-毛细管电泳法） | 24人份/盒 | 罗氏，实时荧光定量PCR仪，Cobas z480
20240408161 | B-raf基因突变检测试剂盒（荧光PCR-毛细管电泳法） | 12人份/盒，用于体外定性检测结直肠癌石蜡包埋病理组织样本的DNA 提取物中的BRAF基因V600E突变。 | 罗氏，实时荧光定量PCR仪，Cobas z480
20240408162 | K-ras基因突变检测试剂盒（荧光PCR-毛细管电泳法） | 24人份/盒 | 罗氏，实时荧光定量PCR仪，Cobas z480
20240408163 | 肺炎支原体及肺炎衣原体核酸联合检测试剂盒（荧光PCR法） | 25人份/盒 | 罗氏，实时荧光定量PCR仪，Cobas z480
20240408164 | 甲酰胺进样溶剂 | 5ml/瓶 | 赛默菲，全自动测序仪，DX3500
20240408165 | 阳极缓冲液槽 | 4*45ml/盒 | 赛默菲，全自动测序仪，DX3500
20240408166 | 缓冲液槽（阴极缓冲液槽） | 86ml*4/盒 | 赛默菲，全自动测序仪，DX3500
20240408167 | 高分子分离胶 | 960个/袋 | 赛默菲，全自动测序仪，DX3500
20240508012 | 颅颌面固定系统 | 1.材质：其中网板和连接片由纯钛制成，螺钉由钛合金制成。 2.雪花型连接片直径11～18mm，厚度均≦0.6mm，钉孔需和螺钉完全匹配。 | /
20240408169 | 测序反应通用试剂盒（测序法） | 20人份/盒 | 赛默菲，全自动测序仪，DX3500
20240508013 | 颅颌面固定系统 | 1.材质：其中网板和连接片由纯钛制成，螺钉由钛合金制成。 2.钛钉：低切迹、十字螺纹、自钻钉，螺帽直径≦1.6mm，螺钉长度≦4mm，需满足婴幼儿和成年人等各种需求。 | /
20240408171 | 毛细管 | 80道，50CM/盒 | 赛默菲，全自动测序仪，DX3500
20240408172 | 吸头 | epTTS Reloads 预装版 PCR 洁净级50-1000μL 960个/盒 | 赛默菲，全自动测序仪，DX3500
20240408173 | EGFR/ALK/ROS1/BRAF/KRAS/HER2基因突变检测试剂盒（可逆末端终止测序法） | 12人份/盒，肺癌多基因检测-小panel（基因数＜20），试剂盒获国家NMPA三类注册证，获批检测基因数≥6；有ISO13485质量体系认证证书，配备分析软件获批二类注册证；最低检出限：EGFR、BRAF、KRAS、HER2、ROS1基因突变最低检测限≤1%，ALK基因融合最低检测限≤2.5%。突变类型：一次检测，覆盖点突变、插入缺失、融合等多种变异类型附可检测基因突变类型列表。伴随诊断药物：获批伴随诊断药物≥4种；伴随诊断药物中必须包含ROS1融合伴随诊断药物 附伴随诊断靶向药物表；可开放式检测ALK、ROS1基因融合，包括但不限于（EML4，KIF5B等）在内的所有融合伴侣基因及所有突变亚型，可开放式检测HER2 基因20外显子插入突变，包括所有突变类型。 | lllumina，全自动测序仪，MiSeq Dx
20240408174 | 胃肠间质瘤39基因检测试剂盒 | 12人份/盒 | lllumina，全自动测序仪，MiSeq Dx
20240408183 | ALDH2基因检测试剂盒（PCR毛细电泳片段分析法） | 1、检测靶点：ALDH2*2(rs671)； 2、双重质控，可监控样本的质量以及整个检测过程 3、检测通量达192人份； 4、最低检出限10 ng/μL 5、可分型；24人份/盒 | 罗氏，实时荧光定量PCR仪，Cobas z480
20240408184 | CYP2C19基因检测试剂盒（PCR毛细电泳片段分析法） | 1、检测靶点：CYP2C19*2、CYP2C19*3和CYP2C19*17； 2、双重质控，可监控样本的质量以及整个检测过程； 3、检测通量达192人份； 4、最低检出限10 ng/μL 5、可分型；24人份/盒 | 罗氏，实时荧光定量PCR仪，Cobas z480
20240408185 | ALDH2基因突变检测试剂盒（PCR-荧光探针法） | 12人份/盒 | 罗氏，实时荧光定量PCR仪，Cobas z480
20240408186 | CYP2C19基因多态性检测试剂盒（荧光PCR法） | 12测试/盒 | 罗氏，实时荧光定量PCR仪，Cobas z480
20240408187 | CYP2C9和VKORC1基因多态性检测试剂盒（荧光PCR法） | 12测试/盒 | 罗氏，实时荧光定量PCR仪，Cobas z480
20240408188 | 乙型肝炎病毒前C区1896位点基因突变检测试剂盒（荧光PCR法） | 24人份/盒 | 罗氏，实时荧光定量PCR仪，Cobas z480
20240408189 | 乙型肝炎病毒BCP区1762/1764位点基因突变检测试剂盒（荧光PCR法） | 24人份/盒 | 罗氏，实时荧光定量PCR仪，Cobas z480
20240408190 | CYP2D6*10、CYP2C9*3、ADRB1(1165G>C)、AGTR1(1166A>C)、ACE(I/D)检测试剂盒（PCR-熔解曲线法） | 24人份/盒 | 罗氏，实时荧光定量PCR仪，Cobas z480
20240408191 | 人类KRAS/NRAS/PIK3CA/BRAF基因突变联合检测试剂盒（荧光PCR法） | 1. 用于定性检测结直肠癌福尔马林固定石蜡包埋（FFPE）样本DNA中人类 KRAS 基因第 2、3、4 外显子上 12 种体细胞热点突变、人类 NRAS 基因第 2 和 3 外显子上 3 种热点体细胞突变、人类 PIK3CA 基因 20 号外显子的H1047R 热点体细胞突变和人类 BRAF 基因 15 号外显子的 V600E 热点突变。 2. 基于扩增阻碍突变系统（Amplification Refractory Mutation System，ARMS）和荧光 PCR 技术实现样本 DNA 中 KRAS/NRAS/PIK3CA/BRAF 基因的突变检测。本试剂盒同时结合荧光 PCR 技术，通过 FAM 标记的荧光探针，实现 KRAS/NRAS/PIK3CA/BRAF 基因突变的实时检测；另外每一突变检测反应管中还含有检测人类基因保守区域的引物和 HEX 标记的荧光探针，作为内控试剂用于监控样本 DNA 有无正确加入和PCR 扩增反应过程有无异常。 PCR 扩增反应系统同时含有 UNG 酶，可以选择性断裂含有 dU的 PCR 片段中的尿嘧啶糖苷键，有效降低因 PCR 产物污染产生的假阳性。 3. 石蜡切片样品的DNA浓度要求为1.5~3 ng/µL。 4. 可以检出 10 ngDNA 样品中含量低至 1%的基因突变。 5. 检测分别含有17种突变类型的17份阳性企业参考品，阳性参考品符合率100%。检测10份企业阴性参考品，阴性参考品符合率100%。 6. 12连管预分装试剂规格，单盒规格为6测试，单次检测通量高达6例标本，快速简便，1天可出具报告。 7.试剂盒获得国家NMPA三类医疗器械注册证。 | 罗氏，实时荧光定量PCR仪，Cobas z480
20240408192 | 5种突变基因检测试剂盒（荧光PCR法） | 1. 用于体外定性检测非小细胞肺癌（NSCLC）患者组织 DNA/RNA样本中人类 EGFR、ALK、ROS1、KRAS、BRAF 突变基因检测。 2. 以 NSCLC FFPE 样本 DNA 和 RNA 为检测对象。融合类检测是通过在融合位点两侧设计特异性引物和探针，并结合一步法RT-PCR 方法对样本 RNA 中 ALK 和 ROS1 基因融合进行检测，均由 FAM 信号指示；RNA 基因融合检测管都含有扩增 HPRT1 基因的检测试剂，用于监控样本RNA 的质量和加入情况，均由 HEX（或 VIC）信号指示。突变类检测是通过 ADx-ARMS®技术对样本 DNA 中基因突变进行检测，由FAM 和 HEX（或 VIC）信号分别指示不同突变位点。ADx-ARMS®技术是针对突变位点设计特异的突变检测引物，PCR 扩增时，由于该引物 3'末端的碱基与突变型模板完全配对，引物延伸并扩增出突变模板；而与野生型模板由于不能完全配对，引物的延伸被阻断，野生型模板扩增被抑制，从而实现基因突变的检测。 PCR 扩增反应系统同时含有 UNG 酶，可以选择性断裂含有 dU 的PCR 片段中的尿嘧啶糖苷键，有效降低因 PCR 产物污染产生的假阳性。 3. FFPE样本RNA浓度推荐为10~500 ng/μL。FFPE样本DNA浓度推荐为1.5~3 ng/μL，可满足小标本的检测。 4. 对7.5~15 ng FFPE样本DNA中含有1%的基因突变和0.09~4.5 μg FFPE样本RNA中含有450 copies的基因融合装甲RNA均可准确检出。 5. 12连管预分装试剂规格，单盒规格为6测试，单次检测通量高达6例标本，快速简便，1天可出具报告。 6.试剂盒获得国家NMPA三类医疗器械注册证 | 罗氏，实时荧光定量PCR仪，Cobas z480
20240408193 | 人Y染色体AZF区微缺失核酸检测试剂盒(PCR-荧光探针法) | 1.检测位点：检测男性外周血 DNA 样本中的 Y 染色体微缺失，检测缺失位点为 AZFa(sY84、sY86)、AZFb(sY127、sY134)、AZFc(sY254、sY255) 。 2.方法学：采用多重荧光 PCR 技术，通过实时荧光 PCR 仪，进行同步核酸扩增与检测。 3.样本类型：静脉全血， 4. 最低检出限：15ng/μL 5. 重复性和批间差：检测同一份重复性参考品，批内重复性和批间重复性 Ct值的变异系数（CV,%）均不大于 5.0％。 6. 高脂血样本中甘油三脂含量在 6.70 mmol/L 之内，黄疸样本中胆红素含量在450μmol/L之内及溶血样本血清中Hb含量在109 g/L之内不对检测结果产生干扰。 7.简便快捷：一步检测，高速快速，3个小时内出检测结果。 8.安全性高：扩增后不开盖，交叉污染风险低 9.24人份/盒。 | 罗氏，实时荧光定量PCR仪，Cobas z480
20240408194 | 缺失型α-地中海贫血基因突变检测试剂盒（Gap-PCR法） | 1.试剂经国家药品监督管理局（NMPA）审批，获得国家第三类医疗器械注册证书；48人份/盒。 2.检测范围：一张膜芯片一次试验同时检测23种常见α和β地贫基因型，包括3种α-缺失、3种α-非缺失、17种β-突变；检测位点和型别：3种缺失型α-地贫基因型（--SEA、-α3.7、-α4.2），3种非缺失型α-地贫基因型（αCS、αQS、αWS）和17种β-地贫基因型（41-42M、17M、654M、71-72M、-28M、βEM、43M、14-15M、-30M、-32M、-29M、CapM、31M、IVS-I-5M、IntM、IVS-I-1M、27-28M）； 3.灵敏度：试剂最低检测限10ng/uL，PCR扩增加样量≤2uL； 4.准确性：试剂检测标准品/临床样本阳性符合率和阴性符合率均为100%； 5.特异性：试剂检测特异性好，EDTA和枸橼酸钠抗凝对检测试验无干扰；溶血、脂血、黄疸样本不影响检测结果；与其他基因突变型和异种DNA无交叉反应； 6.稳定性：试剂经高温储存、反复冻融、常温运输等稳定试验，证明试剂37℃保存4天合格；25℃下运输不超过7天，反复冻融不超过20次不影响检测性能； 7.重复性：不同批次试剂，不同浓度，不同人在不同时间，不同试验条件下检测多种基因型样本能多次重复稳定检测出相应的地贫基因型，且结果显色均一、检测准确一致； 8.通用性：效期内不同批号试剂盒中各组分可以互换使用； 9.检测效率：试剂可适配全自动杂交平台，可实现一台仪器单次试验最大完成72人份样本检测，全程自动杂交，且试验全程≤6小时； | 罗氏，实时荧光定量PCR仪，Cobas z480
20240408195 | 非缺失型α-地中海贫血基因突变检测试剂盒（PCR-反向点杂交法） | 1.试剂经国家药品监督管理局（NMPA）审批，获得国家第三类医疗器械注册证书；48人份/盒。 2.检测范围：一张膜芯片一次试验同时检测23种常见α和β地贫基因型，包括3种α-缺失、3种α-非缺失、17种β-突变；检测位点和型别：3种缺失型α-地贫基因型（--SEA、-α3.7、-α4.2），3种非缺失型α-地贫基因型（αCS、αQS、αWS）和17种β-地贫基因型（41-42M、17M、654M、71-72M、-28M、βEM、43M、14-15M、-30M、-32M、-29M、CapM、31M、IVS-I-5M、IntM、IVS-I-1M、27-28M）； 3.技术方法：采用PCR-反向点杂交法 4.灵敏度：试剂最低检测限10ng/uL，PCR扩增加样量≤2uL； 5.准确性：试剂检测标准品/临床样本阳性符合率和阴性符合率均为100%； 6.特异性：试剂检测特异性好，EDTA和枸橼酸钠抗凝对检测试验无干扰；溶血、脂血、黄疸样本不影响检测结果；与其他基因突变型和异种DNA无交叉反应； 7.稳定性：试剂经高温储存、反复冻融、常温运输等稳定试验，证明试剂37℃保存4天合格；25℃下运输不超过7天，反复冻融不超过20次不影响检测性能； 8.重复性：不同批次试剂，不同浓度，不同人在不同时间，不同试验条件下检测多种基因型样本能多次重复稳定检测出相应的地贫基因型，且结果显色均一、检测准确一致； 9.通用性：效期内不同批号试剂盒中各组分可以互换使用； 10.防污染：试剂设有UNG酶防污染体系； 11.检测效率：试剂可适配全自动杂交平台，可实现一台仪器单次试验最大完成72人份样本检测，全程自动杂交，且试验全程≤6小时； 12.使用便利：有单管单人份包装规格，PCR体系已预先分装，可直接加样进行PCR扩增，无需再人工分装及添加DNA聚合酶等其他成分； 结果判读便利：膜芯片支持编号标记，且已标注基因型，杂交显色均一明亮，可直接辩读突变型别，无需对照判读表，减少人工判读出错风险 | 罗氏，实时荧光定量PCR仪，Cobas z480
20240408196 | β-地中海贫血基因突变检测试剂盒（PCR-反向点杂交法） | 1.试剂经国家药品监督管理局（NMPA）审批，获得国家第三类医疗器械注册证书；48人份/盒。 2.检测范围：一张膜芯片一次试验同时检测23种常见α和β地贫基因型，包括3种α-缺失、3种α-非缺失、17种β-突变；检测位点和型别：3种缺失型α-地贫基因型（--SEA、-α3.7、-α4.2），3种非缺失型α-地贫基因型（αCS、αQS、αWS）和17种β-地贫基因型（41-42M、17M、654M、71-72M、-28M、βEM、43M、14-15M、-30M、-32M、-29M、CapM、31M、IVS-I-5M、IntM、IVS-I-1M、27-28M）； 3.技术方法：采用PCR-反向点杂交法； 4.灵敏度：试剂最低检测限10ng/uL，PCR扩增加样量≤2uL； 5.准确性：试剂检测标准品/临床样本阳性符合率和阴性符合率均为100%； 6.特异性：试剂检测特异性好，EDTA和枸橼酸钠抗凝对检测试验无干扰；溶血、脂血、黄疸样本不影响检测结果；与其他基因突变型和异种DNA无交叉反应； 7.稳定性：试剂经高温储存、反复冻融、常温运输等稳定试验，证明试剂37℃保存4天合格；25℃下运输不超过7天，反复冻融不超过20次不影响检测性能； 8.重复性：不同批次试剂，不同浓度，不同人在不同时间，不同试验条件下检测多种基因型样本能多次重复稳定检测出相应的地贫基因型，且结果显色均一、检测准确一致； 9.通用性：效期内不同批号试剂盒中各组分可以互换使用； 10.防污染：试剂设有UNG酶防污染体系； 11.检测效率：试剂可适配全自动杂交平台，可实现一台仪器单次试验最大完成72人份样本检测，全程自动杂交，且试验全程≤6小时； 12.使用便利：有单管单人份包装规格，PCR体系已预先分装，可直接加样进行PCR扩增，无需再人工分装及添加DNA聚合酶等其他成分； 结果判读便利：膜芯片支持编号标记，且已标注基因型，杂交显色均一明亮，可直接辩读突变型别，无需对照判读表，减少人工判读出错风险 | 罗氏，实时荧光定量PCR仪，Cobas z480
20240408197 | MTHFR基因检测试剂盒（PCR-荧光探针法） | 1.检测原理：为PCR荧光探针法，32人份/盒。 2.预期用途：用于定性检测人EDTA抗凝全血中MTHFR基因多态性位点基因分型。 3.试剂盒配置：试剂盒反应液包含 -actin基因（内参基因），全程监控反应体系。 4.操作简单：操作步骤少，不需配制试剂，加样即可PCR反应。 5．程序要求：含有UNG酶防污染体系，防止气溶胶污染，同时采用闭管操作，PCR 产物无需开盖。 6.判读方便：PCR反应结束仪器应自动判读结果，省时省力。 7.检测时间：样本仪器扩增小于或等于1小时。 8.检测样本：抗凝全血、口腔脱落细n」 9.可做全血直扩，无需常规DNA提取过程。也可进行DNA提取操作。 10．防污染： PCR产物无需开盖，杜绝PCR实验室气溶胶污染问题。 11.设备要求：满足普通荧光PCR仪器即可操作。 12.实验结果可溯源：实验结果为电子版，永久保存于仪器软件中，可随时追溯查看。 13.灵敏度：能稳定检出基因组DNA的最低浓度为0.2ng/µL。 14.保存期：14个月。 | 罗氏，实时荧光定量PCR仪，Cobas z480
20240408198 | 脱蜡液 | 1.组成成分：脱蜡液（含溶剂型液体）。 2.技术应用：专为 BOND 自动化系统使用的一种石蜡去除液，可有效地去除玻片上的石蜡，同时保持组织抗原和探针结合位点完好。该脱蜡液为不含二甲苯的环保型脱蜡液，有效提高生物安全性 3.使用方法：扫条码上机。 4.包装规格：1L 5.适用于现有医院设备bond Ⅲ全自动免疫组化染色机 | 莱卡，免疫组化机，BONDⅢ
20240508014 | 颅颌面固定系统 | 1.材质：其中网板和连接片由纯钛制成，螺钉由钛合金制成。 2.直型连接片孔数2～20个， | /
20240508015 | 颅颌面固定系统 | 1.材质：其中网板和连接片由纯钛制成，螺钉由钛合金制成。 2.二维钛网: 厚度≦0.6mm，面积100～400平方厘米，钉孔需和螺钉完全匹配。 | /
20240408201 | 清洗液 | 1.组成成分：三羟甲基缓冲盐、表面活性剂、3.5% ProClin 950、 水 2.技术应用：有助于确保去除组织切片上的多余试剂，然后再添加新试剂。 3.使用方法：扫条码上机。 4.包装规格：1L/瓶 5.适用于现有医院设备bond Ⅲ全自动免疫组化染色机 | 莱卡，免疫组化机，BONDⅢ
20240508016 | 颅颌面固定系统 | 1.材质：其中网板和连接片由纯钛制成，螺钉由钛合金制成。 2.钛钉：低切迹、十字螺纹、自钻钉，螺帽直径≦1.6mm，螺钉长度≦3.5mm，需满足婴幼儿和成年人等各种需求。 | /
20240408202 | 免疫显色试剂 | 1.组成成分：3-4%(v/v)过氧化物封闭液 30mL×1 瓶、一抗后试剂 30mL×1 瓶、聚合物试剂 30mL×1 瓶、DAB Part 2.4mL×1 瓶、DAB Part B 30mL×2 瓶、苏木精复染剂 30mL×1 瓶。 2.技术应用：Compact Polymer，提高检测灵敏度；可同时应用于免疫组化（IHC）检测和显色原位杂交（CISH）检测；可搭配红染检测系统，用于IHC&IHC双染、IHC&ISH双染等。 3.使用方法：扫条码上机。 4.包装规格：200 测试/盒 5.适用于现有医院设备bond Ⅲ全自动免疫组化染色机 | 莱卡，免疫组化机，BONDⅢ
20240408204 | 打印标签纸和色带Bond Printer Ribbon and Labels（S21.4604.C) | 1.技术应用：BOND 玻片标签和打印色带套装用于打印 BOND 系统上使用的优质耐溶剂玻片标签，有助于保持 BOND 玻片上的玻片标识和患者数据记录完好。BOND通用玻片标签可粘贴在玻片上，以方便、牢固地进行标识。 2.包装规格：3000 个标签 3.适用于现有医院设备bond Ⅲ全自动免疫组化染色机 | 莱卡，免疫组化机，BONDⅢ
20240408205 | Bond试剂针清洁盒(cs9100) | 1.技术应用：BOND 吸取式探针清洁系统包含最适于清洁残留 DAB 吸取式探针的试剂。该系统以标准试剂架为单位出售，装到 BOND 上使用，BOND 上的预设清洁方案可确保达到最高的清洁效率。 2.包装规格：清洁15次 3.适用于现有医院设备bond Ⅲ全自动免疫组化染色机 | 莱卡，免疫组化机，BONDⅢ
20240408203 | 免疫显色试剂 | 1.组成成分：3-4%(v/v)过氧化物封闭液 30mL×1 瓶、一抗后试剂 30mL×1 瓶、聚合物试剂 30mL×1 瓶、DAB Part 2.4mL×1 瓶、DAB Part B 30mL×2 瓶、苏木精复染剂 30mL×1 瓶。 2.技术应用：Compact Polymer，提高检测灵敏度；可同时应用于免疫组化（IHC）检测和显色原位杂交（CISH）检测；可搭配红染检测系统，用于IHC&IHC双染、IHC&ISH双染等。 3.使用方法：扫条码上机。 4.包装规格：300 测试/盒 5.适用于现有医院设备bond Ⅲ全自动免疫组化染色机 | 莱卡，免疫组化机，BONDⅢ
20240408209 | 人乳头瘤病毒（HPV）核酸检测及基因分型试剂盒（PCR毛细电泳片段分析法） | 50人份/盒 | 赛默菲，全自动测序仪，DX3500
20240408210 | 13种呼吸道病原体多重检测试剂盒（PCR毛细电泳片段分析法） | 50人份/盒，甲型流感病毒、甲型 流感病毒H1N1、季节性H3N2病毒、乙型流感病毒、腺病毒、博卡病毒、鼻病毒、副流感病毒、衣原体、偏肺病毒、 肺炎支原体、冠状病毒和呼吸道合胞病毒，核酸提取、多重PCR、毛细电泳；最少可到4小时，PCR-毛细电泳片段分析法、一代测序平台，可开展多个项目。 | 赛默菲，全自动测序仪，DX3500
20240408211 | 人微卫星不稳定性(MSI)基因检测试剂盒(荧光PCR-毛细管电泳法) | 12人份/盒，使用多重荧光PCR-毛细管电泳法对肿瘤组织（肿瘤细胞30%以上）和对照样本检测NR21、NR27、MONO27、BAT25、BAT26、NR24在内的6个特异性较高的单核苷酸位点和Amel、pentaC、pentaD 3个防污染位点，检测结果易判读且分型明确。 | 赛默菲，全自动测序仪，DX3500
20240408212 | 盖玻片 | 22mm*22mm*100片/盒（术中冰冻封片专用） | 徕卡，冰冻切片机，CM1950
20240408213 | 一次性刀片（冰冻切片机） | 50片/盒，配套徕卡CM1950、艾普迪NX70冷冻切片机 | 徕卡CM1950、艾普迪NX70冰冻切片机，
20240408214 | 电化片粘附片（激光型） | 1、配套蓝勃362、363UV激光载玻片书写仪 2、配套DAKO、LEICA免疫组化染色机 3、（黄色）50片/盒 | 蓝勃，激光载玻片书写仪，蓝勃362、363UV
20240408215 | 免疫显色试剂（快速冰冻法，鼠源） | 1、对术中冰冻进行免疫组化染色帮助临床进行诊断 2、由封闭剂、辣根过氧化物酶标记的鼠源性二抗、DAB底物、DAB缓冲液和苏木素组成， 3、包装规格100、200测试/盒 | /
20240408216 | 弹性纤维染色液（维多利亚蓝法） | 4×20ml/盒，对弹性纤维组织进行染色标记 | /
20240408217 | 肥大细胞染色液（甲苯胺蓝法） | 2×20ml/盒，用于组织学肥大细胞染色 | /
20240408206 | 免疫显色试剂 | 100测试/盒 | 莱卡，免疫组化机，BONDⅢ
20240408199 | 免疫组化抗原修复缓冲液 | 1.组成成分：pH 值为 6.0 的即用型柠檬酸溶液。 2.技术应用：用于在 BOND 自动化系统上对福尔马林固定、石蜡包埋的组织切片进行热诱导抗原表位修复 (HIER)，以暴露组织在固定期间被掩盖的抗原表位。该修复液温和作用于切片，因为它降低了沸腾温度并使用 BOND Covertile技术防止试剂蒸发。 3.使用方法：扫条码上机。 4.包装规格：1L 5.适用于现有医院设备bond Ⅲ全自动免疫组化染色机 | 莱卡，免疫组化机，BONDⅢ
20240408220 | 马休黄-酸性品红-苯胺蓝染色液 | 6×20ml/盒，用于纤维素染色 | /
20240408221 | 苏丹黑染色液 | 2×20ml/盒，用于组织中脂肪染色 | /
20240408222 | 磷钨酸苏木精染色液 | 4×100ml/盒，用于肌纤维和纤维素染色 | /
20240408200 | 免疫组化抗原修复缓冲液 | 1.组成成分：pH 值为 9.0的EDTA 缓冲液和表面活性剂。 2.技术应用：用于在 BOND 自动化系统上对福尔马林固定、石蜡包埋的组织切片进行热诱导抗原表位修复 (HIER)，以暴露在组织固定期间被掩盖的抗原表位。该修复液温和作用于切片，因为它降低了沸腾温度并使用 BOND Covertile技术防止试剂蒸发。 3.使用方法：扫条码上机。 4.包装规格：1L 5.适用于现有医院设备bond Ⅲ全自动免疫组化染色机 | 莱卡，免疫组化机，BONDⅢ
20240408055 | 钠、钾、氯离子浓度检测标准液（离子选择电极法） | ISE标准液HIGH:10ml/瓶，每套3瓶装 | 适用于日立008系列生化分析仪
20240508002 | Y形补片 | 全盆重建 27*5cm；用于作为需要对阴道穹窿脱垂进行手术治疗的骶骨阴道悬吊术/骶骨阴道固定术（开腹或腹腔镜方法）的桥接材料。为近等量的聚卡普隆-25（可吸收）和聚丙烯（包括蓝色、未染色两种，不可吸收）缝线编织而成的网状物，展开形状为Y形。 | /
20240408056 | 钠、钾、氯离子浓度检测标准液（离子选择电极法） | ISE标准液LOW:10ml/瓶，每套3瓶装 | 适用于日立008系列生化分析仪
20240508004 | 耻骨后经阴道前壁尿道悬吊器（TVT EXACT） | 经耻骨 无张力 吊带宽1.1cm*长45cm，作为一种尿道下悬吊带治疗尿道运动过度和/或括约肌功能障碍引起的女性压力性尿失禁。由植入物组件和导引杆组成。植入物组件包括网片、网片外鞘及穿刺套管；导引杆由导针和手柄构成。网片由拉伸的聚丙烯纤维编织而成，制造材料为不可吸收的普理灵（PROLENE）聚丙烯。 | /
20240508007 | 超声治疗增强定位组件 | 适用于聚焦超声肿瘤治疗系统的一次性配套使用。由声窗定位球、适型隔离膜、真空脱气帽、体位护垫罩组成。 | 聚焦超声肿瘤治疗系统（重庆海扶医疗，型号JC200D）
20240508008 | 超声波妇科治疗仪-头套 | 用于妇科外阴白色病变（外阴上皮内非瘤样病变）、宫颈炎、尖锐湿疣等适应症的无创治疗。分为宫颈、外阴治疗一次性使用治疗头套 | 超声波妇科治疗仪（重庆海扶医疗，型号CZF300）
20240508017 | 脑脊液分流管及附件 | 1.主要由近端导端、阀门、远端导管组成。 2.阀门：有多种型号可满足婴幼儿、成年人的不同需求；阀门带有储液囊，可穿刺并注射药物或取样；可体外多档调节压力。 | /
20240508018 | 脑脊液分流管及附件 | 1.材质：由硅胶、聚丙烯等非金属材质组成。 2.远端导管：有长度标记，可放射下显影，内径≧1.3mm，外径≦2.5mm，长度≧90cm。 | /
20240508019 | 脑脊液分流管及附件 | 1.材质：由硅胶、聚丙烯等非金属材质组成。 2.近端导管：有长度标记，可放射下显影，内径≧1.3mm，外径≦2.5mm，长度≧23cm。 | /
20240408040 | 尿素测定试剂盒（尿素酶-谷氨酸脱氢酶法） | 300测试×4/盒 | 适用于日立008系列生化分析仪
20240408090 | 尿素测定试剂盒（尿素酶-谷氨酸脱氢酶法） | R1 60mlX3 R2 45mlX1 | 用于日立7180型生化分析仪
20240408030 | 前白蛋白测定试剂盒（免疫比浊法） | 300测试×4/盒 | 适用于日立008系列生化分析仪
20240408079 | 前白蛋白测定试剂盒（免疫比浊法） | R1 60ml×3R2 45ml×1 | 用于日立7180型生化分析仪
20240508020 | 脑室外引流及监测导管 | 1、主要由脑室端导管、皮下隧道针、转接头、延长管、引流袋组成。 2、脑室端导管：硅胶材质，内径1.3-2.6mm，外径≦4.9mm，长度20～35cm，有刻度标记且在放射下显影。 | /
20240508021 | 颅内压传感器—颅内压传感器带脑室导管 | 用于对一周岁以上患者测量脑室内压和实施脑脊液（CFS）引流。 | /
20240508040 | 可吸收止血流体明胶 | 用于在毛细血管、静脉和细小动脉等出血而依靠压迫、结扎或其他传统方法控制无效或不可行时的手术辅助止血（眼科手术除外）。由装于注射器内的可吸收止血明胶基质，空注射器，白色注射导管，蓝色可弯曲注射导管，和移液杯组成。可吸收止血明胶基质是从猪皮中提取的明胶。 | /
20240508042 | 胸主动脉覆膜支架系统（Valiant Captivia） | 用于胸降主动脉疾病的治疗，包括但不局限于胸降动脉瘤和胸降主动脉夹层。Valiant胸主动脉覆膜支架适用于动脉瘤、假腔或破裂位点的隔离，以及恢复流经主动脉覆膜支架腔的血流。该器械主要用于常规手术修补候选患者和因已有风险因素不能进行常规手术修补的候选患者。由胸主动脉覆膜支架和输送系统组成。胸主动脉覆膜支架由镍钛记忆合金和聚对苯二甲酸乙二醇酯（PET）构成，并缝有铂-铱不透X射线标记。输送系统由一个带集成手柄的一次性导管组成，导丝腔可以兼容0.035”（0.89mm）的导丝。 | /
20240508043 | 覆膜支架系统（Endurant Ⅱ） | 用于肾下腹主动脉瘤或主髂动脉瘤的血管内治疗。由覆膜支架和输送系统组成，其中支架分为主动脉-髂动脉分叉型、对侧髂动脉型、髂动脉延长段、主动脉延长段和主动脉-单侧髂动脉覆膜支架。覆膜支架由镍钛合金制成，PET覆膜由不可吸收缝线缝制在支架上，支架带有不透射线标记。输送系统由导管和手柄组成，兼容0.035“的导丝。 | /
20240508044 | 加压和保护性接骨板-半管钢板 | 适用于四肢、骨盆骨折内固定，起骨折端加压作用。由符合GB/T 13810规定的TA3纯钛材料制成，纯钛产品表面无着色，非灭菌包装。 | /
20240508051 | 膜式氧合器 | 用于需要心肺转流的成人和小成人外科手术中。氧合器组件提供气体交换支持和血液温度控制。整合的动脉过滤器可以过滤气体微栓及固体栓塞。硬壳静脉贮血器可收集、过滤静脉血和吸引血以及去除其中的气泡。由硬壳静脉贮血器（双腔或单腔）、氧合器组件（包括气体交换组件、热交换器、动脉过滤器）、管路和接头组成。有磷酸胆碱涂层。 | /
20240508053 | 一体式胆道支架 | 用于植入支架到胆管，以便对胆管进行引流，用于在愈合期间固定胆管，或在有胆管狭窄或糊状结石的情况下，保持胆管开放。由预装支架和输送器组成。支架由聚亚胺酯和40%的硫酸钡制成，远端1.5cm固定部分涂覆有Hydro-plus涂层；输送器包括一根导引导管和一根推送导管。 | /
20240508054 | 胆管全覆膜支架系统 | 用于对恶性肿瘤引起的胆管狭窄进行姑息治疗，以及治疗良性胆管狭窄。由预装的自扩张胆管金属支架及推送系统组成。支架由镍钛合金及铂制成并被塑造成圆柱网眼结构，表面覆盖有Permalume涂层（二甲基硅酮），带有一个镍钛合金回收环。支架两端各有一个扩展口，在支架置入胆管后可防止其移动。推送系统由标记环、外管、内管、远端手柄、近端手柄、心轴等部件构成。 | /
20240508055 | 一体式取石/碎石网篮 | 由手柄导管及网篮三个主要部分组成。网篮金属丝为镍钛合金，网篮拉丝为304不锈钢。 | /
20240508056 | 带推送系统的胆道金属支架 | 该产品由支架和输送系统组成，支架为采用DFT工艺的金属丝编制而成，金属丝外层为镍钛合金，内芯为铂；支架上有一个回收环，可在首次支架放置过程中取出支架；支架两端各有一个扩展口。输送系统为快速交换型，由外管、内管、远端手柄、近端手柄和心轴组成。 | /
20240508057 | 导丝导引球囊扩张导管 | 用于成人和青少年在内窥镜检查下进行消化道狭窄部位扩张手术。允许在压力为3个标准大气压或更高的情况下使用一只球囊达到三种各不相同、渐次增大的直径。含一根规格为0.035in (0.89 mm)的、带柔软前端、预装在导管管腔内的导丝。球囊组成材料为Pebax7333(带硅酮涂层)，导管材料为Pebax、尼龙、聚四氟乙烯等，导丝材料为不锈钢。 | /
20240508058 | 导丝（胆道用导丝） | 用于选择性胆管插管，包括但不限于胆总管、胆囊管、右肝管和左肝管。设计用于在内窥镜胆道手术中插入和更换导管。包括导丝和可延伸导丝。材料为：芯线：镍钛合金；收缩套管：带有黑／金色条纹的聚四氟乙烯； | /
20240508059 | 一次性使用括约肌切开刀 | 用于Vater壶腹和/或Oddi括约肌的经内镜括约肌切开术，亦可用于注射造影剂。200cm长、由7F（2.3mm）逐渐缩小到5.5F（1.8mm）的带尖端的三腔括约肌切开刀 | /
20240508060 | 一次性使用针状切开刀 | 用于Vater壶腹和/或Oddi括约肌的经内窥镜括约肌切开术。亦可用于插管和注射造影剂。由切割丝、导管轴和导管尖端组成。 | /
20240508078 | 植入式心脏除颤电极导线 | 1、类固醇洗脱并配有右心室除颤线圈电极的三极旋入式心室电极导线，用于起搏、感知、电复律和除颤治疗。 2、结构：螺旋长度1.8mm，电极导线主体直径2.8mm，螺旋电极到环电极距离8mm，螺旋电极到Rvcoil电极距离12mm，,DF-1、DF-4接口 | /
20240521096 | 球囊扩张导管 | 带有DURALYN可扩张球囊的导管，导管为Rapid Exchange，包括单个扩张内腔和一个远端导丝腔。球囊内有两个不透X线的标记带(铂铱合金)表示球囊的扩张部分，可帮助放置球囊。制造材料：导管内外体：聚酰胺12Vestamid L2140，头端：聚酰胺Pebax25D，球囊：聚酰胺12Vestamid L2101F。产品一次性使用，环氧乙烷灭菌。货架有效期三年。适用于周围脉管系统(包括髂动脉、股动脉、髂股动脉、腘动脉、腘下动脉、肾动脉和颈动脉)中的经皮腔内血管成形术，同时也可用于治疗局部或综合的动静脉渗析瘘管的阻塞性病变。本器械还可用于周围脉管系统中的球囊扩张支架和自膨式支架的后期扩张。 | /
20240408031 | 乳酸脱氢酶测定试剂盒（乳酸底物法） | 300测试×2/盒 | 适用于日立008系列生化分析仪
20240408080 | 乳酸脱氢酶测定试剂盒（乳酸底物法） | R1 60mlX3 R2 45mlX1 | 用于日立7180型生化分析仪
20240508082 | 起搏电极导线 | 左室起搏电极（4F），弯导线，用于实现双心室起搏，长度：78cm和88cm，电极导线体直径1.3mm、1.77mm，头部电极表面积5.8平方毫米，环电极电极表面积5.8平方毫米，两个电极之间距离21mm | /
20240508244 | 乳突牵开器 | 14cm固定式3×4钩钝 | /
20240508245 | 乳突牵开器 | 15cm固定式单钩弯 | /
20240408218 | 肾上腺嗜铬细胞染色液（姬姆萨法） | B液1×500ml/盒，用于组织学肾上腺嗜铬细胞染色 | /
20240408219 | 肾上腺嗜铬细胞染色液（姬姆萨法） | A液1×25ml，用于组织学肾上腺嗜铬细胞染色 | /
20240408039 | 天门冬氨酸氨基转移酶测定试剂盒（天门冬氨酸底物法） | 500测试×4/盒 | 适用于日立008系列生化分析仪
20240408089 | 天门冬氨酸氨基转移酶测定试剂盒（天门冬氨酸底物法） | R1 60ml×3 R2 45ml×1 | 用于日立7180型生化分析仪
20240508026 | 微导管 | 用于专业医生有选择地控制灌注药物如栓塞材料和诊断材料如造影剂到外周及神经血管。为过导丝型单腔微导管，包装内带有一个蒸汽塑形针。导管近端有标准鲁尔圆锥接头的座以便与其他附件相连接。导管的材料为聚醚酰胺聚合物（PEBAX），支撑编织层为镍钛合金，内衬为聚四氟乙烯。导管的外表面有透明质酸亲水涂层，远端有两个不透射线标记。 | /
20240508129 | 微导管 | 用于向人体血管系统注入诊断、栓塞或治疗性药剂，以及在腹部、外周和冠状动脉血管中进行超选造影，需搭配合适的导引导管和导丝使用。包括微导管和塑型针。塑型针由304不锈钢制成。微导管带有铂镍合金不透射线标记，带有亲水涂层，由管体部分、保护套管、保护罩和座组成。 | /
20240508138 | 液体敷料 | 90ml，通过在创面表面形成保护层，起物理屏障作用。用于小创口、擦伤、切割伤等浅表性创面及周围皮肤的护理。为溶液或软膏（不包括凝胶）。所含成分不具有药理学作用。所含成分不可被人体吸收。 | /
20240408168 | 荧光内标染料 | 65ul*1管/袋 | 赛默菲，全自动测序仪，DX3500
20240508096 | 经导管植入式无导线起搏系统 | 由植入式脉冲发生器（含固定翼）和输送导管组成。可在右心室内感知患者心脏的电活动，监测心动过缓心律并针对心动过缓提供起搏治疗。该产品为磁共振环境条件安全的经导管植入式单腔起搏系统，在制造商规定的特定条件下，并保证对患者和植入设备采取了特殊保护措施的前提下，患者可接受临床1.5T和3.0T场强的磁共振成像全身检查，不适用于局部发射线圈成像。 | /
20240508101 | 一次性使用血液收集装置（过滤储血器） | 2000ml，密封型圆头，用于将手术中的失血收集、抗凝、过滤后直接进行自体血液回收或经血液回收及处理后回输给病人，一次性使用。由吸引器、吸引管管路（含滴药管、吸引管）、负压吸引管、过滤储血器等各部件组成（不包括血袋），主要材料为聚氯乙烯。 | /
20240508102 | 一次性使用血液回收罐装置 | 250ml 回收罐+吸引管套装、250ml单独包装；用于外科手术或创伤出血时，对患者进行血液回收、血液成分分离、清洗、置换。 | 与京精 自体血液回收机”配套使用。
20240508115 | 一次性使用血液净化滤器 | 用于少尿性急性肾功能衰竭相关的容量过负荷、尿毒症和/或电解质紊乱的病人；也可用于需要清除过多液体负荷的病人，如肺水肿或利尿剂耐受的充血性心力衰竭的病人。 | 与贝朗Diapact CRRT（持续血液净化系统）配合使用
20240508116 | 一次性使用体外循环血路-血液滤过/血液透析 套件 | 用于急性或慢性肾衰竭病人的血液透析治疗和相应适应症病人的血浆置换及血浆吸附。 | 与贝朗Diapact CRRT（持续血液净化系统）配合使用
20240508117 | 一次性使用血液透析滤过器及配套管路 | 在进行持续液体管理和肾替代治疗中与PRISMAFLEX控制单元配套使用。系统设计用于患急性肾脏衰竭及/或液体过量的患者。由AN69 ST空心纤维、外壳和顶盖、管路、支架、收集袋、保护套、管路夹、接头、采样口、气体捕获器、以及传感保护器组成。 | 金宝血透机
20240508118 | 一次性使用血液透析滤过器及配套管路oXiris Set | 用于急性肾功能衰竭和/或液体超负荷的病人。由空心纤维（材料为丙烯和甲磺酸钠聚合物+聚乙烯亚胺+接枝肝素）、外壳和顶盖（材料为聚碳酸酯）、密封材料（材料为聚氨酯）、管路（材料为增塑聚氯乙烯（PVC）及支架（材料为PETG）组成。 | 金宝血透机
20240508119 | 血浆分离器及管路配套 | 选择进行TPE治疗后，与Prismaflex控制单元配套使用。用于治疗性血浆置换，因此可用于治疗需去除血浆成分的疾病。由血浆分离器空心纤维、外壳和顶盖、管路、支架、液袋、保护套、管路夹、接头、采样口、气体捕获器，以及传感保护器组成 | 金宝血透机
20240508121 | 医用胶 | 0.5ml/支，涂抹型。用于手术切口接近皮肤表面边缘的封闭，包括微创介入手术穿刺的封闭，完全清创后创口的封闭，在其他方法无效的情况下，可用于体内直视下或腔镜下清创后创面喷涂，对器官、组织创面渗血的封闭、止血。 | /
20240508124 | 纳库仑一氧化碳检测器 | 1000人次/套；500人次/套。用于检测呼出气中一氧化碳浓度。由外壳、硬件接口卡、一氧化碳传感器组成。 | 配合尚沃纳库仑呼气分析仪使用
20240508125 | 纳库仑一氧化氮检测器 | 300人次/套，由外壳、硬件接口卡、一氧化氮传感器组成。用于检测呼出气中一氧化氮浓度。 | 配合尚沃纳库仑呼气分析仪使用
20240508126 | 聚乙烯醇颗粒栓塞剂 | 为永久性血管栓塞剂，适用于各种富血管性实质脏器肿瘤和动脉性出血性病变的栓塞治疗，由聚乙烯醇和甲醛制备而成，不溶于水，非可降解材料。每100mg产品中游离甲醛含量不大于50μg。 | /
20240408170 | 荧光内标染料 | 70ul*1管/袋 | 赛默菲，全自动测序仪，DX3500
20240508128 | 聚乙烯醇泡沫栓塞微粒 | 用于血管丰富的肿瘤以及动静脉畸形的血管内栓塞。为白色、多孔的不规则粒子，原材料为聚乙烯醇，须与造影剂混合后方能显影。 | /
20240408029 | 载脂蛋白AⅠ测定试剂盒（免疫比浊法） | 300测试×4/盒 | 适用于日立008系列生化分析仪
20240408078 | 载脂蛋白AⅠ测定试剂盒（免疫比浊法） | R1 60ml×3 R2 45ml×1 | 用于日立7180型生化分析仪
20240508139 | 一次性使用换药包 | 基本配置为塑料镊子、医用纱布片；选用配置由手术刀片、消毒液刷、医用橡胶检查手套、薄膜手套、医用脱脂棉球、碘伏棉球、胶贴、治疗巾、托盘组成。 | /
20240408028 | 载脂蛋白B测定试剂盒（免疫比浊法） | 300测试×4/盒 | 适用于日立008系列生化分析仪
20240508154 | 止血材料 | 规格有止血贴、止血海绵。为局部使用止血产品，用于耳鼻喉科手术中皮肤或粘膜出血的控制，为非永久性植入产品。由预胶化淀粉和羟乙基纤维素(粘合剂)组成。 | /
20240508166 | 痔漏探针 | 18cm/双头/球φ3φ2/银质 | /
20240508167 | 组织钳 | 16cm-18cm 普通 头宽5 | /
20240408077 | 载脂蛋白B测定试剂盒（免疫比浊法） | R1 60ml×3 R2 45ml×1 | 用于日立7180型生化分析仪
20240521048 | 造影导管 | 用于对血管系统的选定部位输送不透X射线的造影剂。由头端顶端、远端头端、中间头端、管体、应力释放和座等结构组成，涂覆Vestamid65D涂层。 | /
20240508170 | 手术剪 | 14cm-16cm 直尖 | /
20240508171 | 手术刀柄 | 4#-9# | /
20240508172 | 拆线剪 | 16cm 直（长刃） | /
20240508173 | 分离结扎钳 | 22cm角弯90°×14，18cm角弯45°，118cm角弯90°，22cm角弯90°×16 | /
20240508174 | 显微眼用钩具 | 止血器 球形；虹膜恢复器 单头 0.5mm | /
20240508175 | 持针钳 | 16cm细针，12.5cm细针，14cm粗针，14cmm细针，16cm粗针，18cm25cm粗针，22cm粗针，125cm粗针，20cm粗针 | /
20240508176 | 帕巾钳 | 14cm尖头 | /
20240508177 | 海绵钳 | 25cm 弯 无齿、有齿 | /
20240508178 | 止血钳 | 18cm-24cm 直有钩；12.5cm直、弯全齿(精细)；12.5cm-24cm蚊式 直、弯全齿；14-16cm直全齿等 | /
20240508179 | 骨膜剥离器 | 20cm弯/弯(双头) 圆节柄；20cm侧弯/侧弯(双头)；24cm平刃（刃宽6、8、14）；24cm圆刃（刃宽8）；28cm重切削型 直圆刃；28cm重切削型 弯圆刃；27cm 直角/弯弹性；27cm直角/弯带钩 | /
20240508180 | 角膜剪 | 2cm-12cm直、弯钝 圆孔柄 | /
20240508181 | 显微镊 | 20cm 枪形 有齿头宽1.0×20；20cm直形 平台1.2×10 | /
20240508182 | 脑压板 | 20cm板式 双圆头 7/9、11/13、15/18 | /
20240508183 | 线锯导引器 | 35cm直 | /
20240508184 | 头皮夹钳 | 17cm | /
20240508185 | 显微剪 | 18cm弯 H4 | /
20240508186 | 开睑器 | 板式；钢丝式 封口露睫 张口15 | /
20240508187 | 睑板镊囊肿镊 | 9cm椭圆形20×13 | /
20240508188 | 斜视钩 | 钝钩 H13(带孔) | /
20240508189 | 眼睑拉钩 | 14cm 头宽8-10 | /
20240508190 | 系线镊 | 11cm直平台 | /
20240508191 | 缝线结扎镊 | 11cm直平台钩深0.12 | /
20240508192 | 显微眼用持针钳 | 11cm直窄 圆柄；1.5cm弯 扁柄 | /
20240508193 | 取石钳 | 22cm肾迭鳃式 H43 | /
20240508194 | 耵聍钩 | 20cm角弯90°宽2.0 | /
20240508195 | 双翼阴道扩张器 | 手术90×34 | /
20240508196 | 肠钳 | 22cm 直型、弯型 斜齿 | /
20240508197 | 子宫颈扩张器 | 圆头4-9.5 | /
20240508198 | 子宫探针 | 28cm 直φ3 | /
20240508199 | 肛门镜 | 双叶无孔、筒形平口22# | /
20240508200 | 宫内节育器放置叉 | 28cm | /
20240508201 | 鼻用镊 | 16cm枪形有齿 | /
20240508202 | 髋关节-骨撬 | 24cm弯尖头宽10、15；24cm尖头 宽4；24cm弯平头宽20；24cm圆头宽60骨掀 伞柄式 | /
20240508203 | 肋骨骨膜剥离器 | 18cm | /
20240508204 | 肋骨合拢器 | 17cm | /
20240508205 | 宫内节育器取出钩 | 28cm | /
20240508206 | 胃钳 | 35cm无钉 | /
20240508207 | 压肠板 | 30cm板式 | /
20240508208 | 胆道探条 | φ2-φ8 | /
20240508209 | 胆石匙 | 双头 匙5/匙6，双头 匙8/匙10，双头 匙5/匙7，双头 匙5 | /
20240508210 | 荷包成型器 | 26cm钳式 头长42-55mm | /
20240508211 | 腹壁牵开器 | 梗式 二叶 双圆梗 | /
20240508212 | 子宫颈活体取样钳 | 18cm盖板式 长圆头 | /
20240508213 | 子宫颈钳 | 25cm直3×4齿 | /
20240508214 | 子宫刮 | 28cm锐口5-20 六角柄柔 | /
20240508215 | 子宫夹持钳 | 25cm直 单爪 | /
20240508216 | 舌钳 | 17cm直 | /
20240508217 | 阴道拉钩 | 16cm板式凹38×70WD | /
20240508218 | 输卵管通液器 | 金属管配以指圈、套管、橡皮塞、进气管、活塞组成，不锈钢材质。 | /
20240508219 | 会阴剪 | 18cm圆头 | /
20240508220 | 产钳 | 36cm普通 | /
20240508221 | 骨折固定夹 | 成人200（大号）、成人120(小号) | /
20240508222 | 骨锤 | 22cm球平面 270g、140g、450g | /
20240508223 | 咬骨钳 | 20cm颅骨 单关节宽3；18-24cm 双关节 直刃3-8、角弯20°刃3-5、侧角40°刃3-5 | /
20240508224 | 椎板拉钩 | 板式尖头80×32 | /
20240508225 | 持骨钳 | 26cm弯形带锁、21cm四齿、19cm弯形带锁 | /
20240521097 | 造影导管 | 带编织结构的尼龙导管体，可以提供卓越的扭控性能。Neon头端(含钨的不透射线显影头端)，高流量1200 psi 压力限制，SLX 涂层，兼容微导管。该产品用于对血管系统的选定部位输送不透X线的造影剂。 | /
20240521098 | 造影导管 | 亲水涂层造影管由导管座、导管护套、管体和软头组成，管体表面涂覆亲水涂层，管身材料为Pebax+不锈钢编织网，耐压高达1200psi，根据其头端形状不同分为猪尾，西蒙1/2/3，VER等，其外径分为4F、5F、6F三种 | /
20240408045 | 脂蛋白(a)测定试剂盒（胶乳免疫比浊法） | 200测试×2/盒 | 适用于日立008系列生化分析仪
20240408098 | 脂蛋白(a)测定试剂盒（胶乳免疫比浊法） | R1 60ml×3 R2 45ml×1 | 用于日立7180型生化分析仪
20240508230 | 骨锯 | 32cm弓形 | /
20240508231 | 骨刮匙 | 21cm直 匙形 头宽3、5、9 | /
20240508232 | 骨剪 | 22cm单关节 肋骨 | /
20240508233 | 肩胛骨拉钩 | 90×150 | /
20240508234 | 手摇颅骨钻 | 接口φ7 | /
20240508235 | 线锯 | 50cm线锯条(1*10) | /
20240508236 | 线锯手柄 | 手柄(1×2) | /
20240508237 | 医用镊 | 14cm-22cm 横齿 | /
20240508238 | 鼻镜 | 直 头长50 | /
20240508239 | 眼科镊 | 10cm 直有齿、直有钩 | /
20240508240 | 腹壁拉钩 | 28cm圆柄式 | /
20240508241 | 后颅凹牵开器 | 25cm 5×5钩钝活动式 | /
20240508242 | 椎板牵开器 | 17cm固定式单钩直角弯60/H60 | /
20240508243 | 丁字开口器 | 丁字式 | /
20240408043 | 直接胆红素测定试剂盒（氧化法） | 500测试×4/盒 | 适用于日立008系列生化分析仪
20240408095 | 直接胆红素测定试剂盒（氧化法） | R1 60ml×3 R2 45ml×1 | 用于日立7180型生化分析仪
20240508246 | 深部拉钩 | 20cm板式 叶宽24×100；24cm板式 叶宽30×140；25cm板式 叶宽36×115 | /
20240508247 | 辊轴取皮刀 | 16cm | /
20240508248 | 阑尾拉钩 | 26cm 同向直角 实心柄 | /
20240508249 | 显微止血夹 | 止血 弯、直 L30横齿 | /
20240508250 | 气管扩张钳 | 二叶 | /
20240508251 | 无损伤镊 | 22cm直凹凸齿1.5×2.8 | /
20240508252 | 组织镊 | 14cm-20cm 直形 1×2钩 | /
20240508253 | 流产吸引管 | 24cm单腔6-8 | /
20240508254 | 剥离器 | 内 双头4×1（一套四根） | /
20240508255 | 刮匙 | 20cm直长圆头宽3 | /
20240508256 | 截骨刀 | 刃宽6-18 | /
20240508257 | 咽喉镜 | φ20 | /
20240508258 | 骨科复位钳 | 锁牙指圈式 弯 20cm、22cm；齿条钳柄式 弯齿 17cm、23cm | /
20240508259 | 心室拉钩 | 22×10×19、22×12×22、22×20×22 | /
20240508260 | 眼用剪 | 10cm 直、弯 尖头 | /
20240508261 | 吸引管（脑用针） | 14cm 直φ2.4 带刻线 | /
20240508262 | 脑吸引管 | 22cm直 斜口Ф3-φ5、Ф3-φ5 | /
20240508263 | 肋骨牵开器 | 单叶固定式60×52 | /
20240508264 | 弹簧拉钩 | 32cm 4×1/套 单爪 钝 弹簧式 | /
20240508265 | 肛瘘探针 | 18cm双头球2.5/环 银质 | /
20240508266 | 神经根拉钩 | 14cm角形90°方头宽5 | /
20240508267 | 髓核钳 | 22cm钳柄式 直头2×10、3×10、4×12 | /
20240508268 | 气管拉钩 | 160mm双头 | /
20240508084 | 植入式心律转复除颤器 | 单腔，DF-1接口；用于提供心室抗心动过速起搏、复律和除颤，自动治疗室性心动过速。单腔；最大除颤能量35J。功能：，自动调节感知灵敏度，T波甄别，ATP功能，可程控Active Can和SVC电极，质量77g，体积33立方厘米。 | /
20240508085 | 植入式心律转复除颤器 | 双腔，DF-1接口；用于提供心室抗心动过速起搏、复律和除颤，自动治疗室性心动过速。双腔；最大除颤能量35J。功能：自动调节感知灵敏度，T波甄别，ATP功能，可程控Active Can和SVC电极，质量77g，体积33立方厘米。 | /
20240508086 | 植入式心律转复除颤器 | 双腔DF-4接口；用于提供心室抗心动过速起搏、复律和除颤，自动治疗室性心动过速。单腔；最大除颤能量35J。功能：，自动调节感知灵敏度，T波甄别，ATP功能，可程控Active Can和SVC电极，质量77g，体积33立方厘米。 | /
20240508087 | 植入式心律转复除颤器 | 单腔，DF-4；接口用于提供心室抗心动过速起搏、复律和除颤，自动治疗室性心动过速。双腔；最大除颤能量35J。功能：自动调节感知灵敏度，T波甄别，ATP功能，可程控Active Can和SVC电极，质量77g，体积33立方厘米。 | /
20240508077 | 植入式心脏起搏电极导线 | 抗核磁，与适配的植入式心脏起搏器联合使用，植入心房或心室内进行起搏和感知。属于磁共振环境条件安全的医疗器械，患者在制造商规定的条件下可接受临床1.5T磁共振成像检查。由电极体和附件组成。 | /
20240508274 | 气管导管 | 10# | /
20240508275 | 压舌板 | 16cm | /
20240508276 | 椎板咬骨钳 | 21cm普通型110°刃宽4 | /
20240508079 | 植入式心脏起搏电极导线 | 希氏束电极，头端螺旋状，螺旋长度1.8mm，导线体直径4.1Fr（1.4mm），导线引入器直径10Fr（3.4,mm）。末梢到环间隔9mm。类固醇类型：丙酸倍氯米松 | /
20240521009 | 急诊11项测试卡片（干式电化学法） | 25卡片/盒 | 配套手持式血液分析仪（i-STAT）使用
20240521011 | 分叉型大动脉覆膜支架及输送系统 | 用于瘤体累及髂总动脉的腹主动脉瘤的治疗。由覆膜支架和配套的输送器组成。覆膜支架由金属支架和外覆膜组成。支架由钴铬镍钼铁合金组成，覆膜材料为ePTEE。支架近端直径22-36mm*同侧腿直径12-20mm*对侧腿直径12-20mm/腿长度40-150mm/腹主段长度60-150mm | /
20240521012 | 分叉型覆膜支架及输送系统 | 主要用于腹主动脉瘤的介入治疗。适用于近端瘤颈大于15mm的肾下型腹主动脉瘤。由覆膜支架和配套的输送系统组成；覆膜支架由金属支架和覆膜移植物组成,采用自扩张式系统；覆膜支架由两个单体构成；主体覆膜支架和分支覆膜支架；金属支架材料为镍钛合金材料和316L不锈钢材料组成；覆膜移植物材料为聚酯纺织材料(PET)，缝合线采用涤纶缝合线。支架近端直径20-34mm*远端直径12--18mm/支架长度130-170mm，腿支近端直径12-18mm*远端直径12-18mm/支架长度50-120mm | /
20240521013 | 分支型主动脉覆膜支架及输送系统 | 用于治疗胸主动脉夹层，且其近端破口在左颈总动脉远端15mm与左锁骨下动脉（LSA）远端20mm之间或夹层逆撕至LSA。覆膜支架锚定区长度应≥15mm。由预装覆膜支架和输送系统组成。支架近端直径26-44mm*远端直径20-44mm*分支直径6--14mm/支架长度60-210mm/分支长度25-45mm。 | /
20240521014 | 直管型覆膜支架及输送系统 | 用于瘤体局限于血管直管段的多种型式的主动脉瘤的治疗。近端直径12-44mm*远端直径12-44mm/支架长度40-200mm。 | /
20240521015 | 覆膜支架系统 | 用于肾下腹主动脉瘤或主髂动脉瘤的血管内治疗。由覆膜支架和输送系统组成，其中支架分为主动脉-髂动脉分叉型、对侧髂动脉型、髂动脉延长段、主动脉延长段和主动脉-单侧髂动脉覆膜支架。覆膜支架由镍钛合金制成，PET覆膜由不可吸收缝线缝制在支架上，支架带有不透射线标记。输送系统由导管和手柄组成，兼容0.035“的导丝。全规格。支架近端直径20-36mm*远端直径13-36mm/支架长度49-170mm，腿支近端直径16mm*远端直径10-24mm/支架长度82-199mm | /
20240521016 | 覆膜支架球囊导管 | 用于与自扩张腔内主动脉覆膜支架（支架用于治疗腹主动脉瘤和胸主动脉瘤）联合使用。本器械可用于协助扩张主动脉覆膜支架。顺应性球囊，最大直径46mm，有效输送长度100cm。 | /
20240521017 | 血管缝合器系统 | 用于接受诊断或介入导管插入术的患者，在术后经皮递送缝线以缝合股总动脉和股总静脉穿刺部位。对于股总动脉穿刺部位，使用5F至21F鞘管。对于股总静脉穿刺部位，使用5F至24F鞘管。 | /
20240521018 | 外周编织型支架系统 | 编织型支架，可用于股腘动脉、髂股动脉跨关节部位。直径4.5、5、5.5、6、6.5、7 7.5mm ,长度20、30、40、60、80、100、120、150mm | /
20240521019 | 外周支架系统 | 用于治疗被保护的外周动脉中新的或再狭窄的动脉粥样硬化病变以及缓解胆道的恶性狭窄。由支架和OTW型输送系统组成。输送系统可与0.035英寸（0.89mm）导丝兼容。支架直径5-10mm,长度19-29mm。 | /
20240508090 | 植入式心脏起搏器 | 单腔，用于治疗慢性心率失常.单腔；全身无部位限制，核磁兼容1.5T功能：自动极性确认，PVC反应，RAAV。 | /
20240521024 | 肝素涂层血管内覆膜支架系统 | 用于症状性外周动脉疾病患者，以改善和恢复其相关血管血流。支架为PTFE覆膜，覆膜有肝素涂层，拉线式释放。直径5-13mm,长度5-15cm。 | /
20240521026 | 血管自扩张支架系统 | 用于改善原发性病变或再狭窄症状性动脉粥样硬化患者的管腔直径，在髂总动脉和／或髂外动脉中可达120mm，参考血管直径在5-11mm之间。由两个组件组成：支架和支架输送系统。该支架是一种经激光切割的自扩张支架，由镍钛合金(镍钛诺)制成。支架的近端和远端均有用钽金属制成的不透射线标记，有助于放置支架。支架直径6-12mm*长度40--120mm*输送杆长度120cm。 | /
20240521027 | 带有推送系统的支架（静脉支架） | 适用于髂股静脉，用于治疗非血栓性或血栓后髂静脉狭窄或闭塞。由自膨式镍钛合金支架和输送系统组成，支架为编织型，未完全释放时可回收。支架直径10/12/14/16mm*长度40-90mm*输送杆长75cm。 | /
20240521028 | 自扩张型支架系统 | 自扩张，用于治疗外周血管病变。由支架和输送系统组成。支架材料为镍钛合金，近端和远端均有钽不透射线标记。输送系统由手柄和管杆组成。支架直径5-8mm*长度40-200mm*输送杆长度130cm。 | /
20240508091 | 植入式心脏起搏器 | 单腔，用于治疗慢性心率失常.功能：频率应答，自动感知保障，心室自动阈值管理。规格：单腔。 | /
20240508092 | 植入式心脏起搏器 | 单腔，用于改善心脏输出量、防止病症发生或预防由心脏搏动形成或传导紊乱而导致的心律失常。由一个植入式脉冲发生器和一个小螺丝刀组成。 | /
20240508093 | 植入式心脏起搏器 | 三腔，用于治疗慢性心率失常。规格：三腔；长44.7cm，宽47.9cm，高7.5cm，体积12.1CC，重量27.1g，电池容量1.3AH功能：模式转换，频率应答，心室自动阈值管理，心房自动阈值管理，频率骤降反应，心率直方图，植入识别，自动配置电极极性。 | /
20240508094 | 植入式心脏起搏器 | 三腔，适用于心室传导紊乱的心衰患者，频率适应性起搏是为可从起搏频率增加和体动增加同时存在获益的患者而提供的。双腔和心房跟踪模式适用于可从房室同步获益的患者。功能：后模式转换过度驱动起搏（PMOP）,电极导线极性自动配置,自动 PVARP，心脏再同步治疗（CRT）恢复选项,心室感知反应，传导性房颤反应，心房跟踪恢复，CRT心室起搏选项，左心室夺获管理，模式转换，非竞争性心房起搏（NCAP）起搏器中介性心动过速（PMT）干涉，室性早搏（PVC）反应，频率适应性房室间期（RAAV），顺序双心室起搏，睡眠特性，心室安全起搏（VSP）。 | /
20240508088 | 植入式再同步治疗心律转复除颤器 | 适用于容易因室性心动过速突然死亡的患者和因心室不同步心衰的患者。该器械用于心室抗心动过速起搏、复律和除颤，以便自动治疗危及生命的室性心动过速。功能：自动调节感知灵敏度 ，LV 16 个起搏极性，VectorExpress LV自动测试，频率轨迹优化，Capture Management ，频率适应性AV（RAAV）自动PVARP ，睡眠功能，非竞争性心房起搏（NCAP） ，起搏器介导性心动过速（PMT）干预，PVC反应 ，心室安全起搏(VSP)，模式转换，心房跟踪恢复，心室感知反应，房颤传导反应（CAFR），VT/VF电击后起搏，心室率稳定化（VRS）。规格：三腔四级 | /
20240521038 | 导引导管 | 提供通路，供球囊扩张导管、导引导钢丝或其它医疗器械经由导管导入。由手柄/应力缓冲器和导引导管管杆组成。导管管杆分为内层，中层和外层三层。导管外层主要材料为Arnitel（聚酶酯），中层为钨丝/不锈钢丝，内层为聚四氟乙烯。外径6F/8F*长90cm | /
20240521045 | CTO专用重入真腔球囊扩张导管 | 用于引导、操纵、控制和支撑导丝以便进入冠状动脉和外周血管系统的离散部位。作为包含 CTO 专用穿透微导管、 CTO 专用重入真腔球囊扩张导管和 CTO 专用穿透导丝的系统的组成部分使用时， CTO 专用 重入真腔球囊扩张导管适用于在 PTCA 或支架介入手术之前，通过腔内方式将常规导丝放置到狭窄冠状动脉病变 （包括慢性完全闭塞 [CTO]）远侧。可通过中心导丝腔或通过两个侧孔，这些侧孔位于球囊两侧的相对位置，通过不透射线标记识别，与最小内径为0.070 in（1.7 mm）的6F引导导管兼容，可与内径≤0.014 in（0.36 mm）的导丝配合使用。 | /
20240521046 | 磨头导管和推进器-磨头导管 | 适用于对患者动脉血管内粥样斑块旋磨成微粒。包括磨头导管和推进器，磨头导管包括磨头、导管鞘、连接器、导管主体及一些内部传动部件。磨头材料为钻石、纯镍、Niklad镍、酚醛-丁腈，导管材质为聚四氟乙烯，连接器材质为ABS树脂，导管鞘材质为朗盛聚合物348-2002。直径1.25mm-1.75mm | /
20240521047 | 磨头导管和推进器-推进器 | 适用于对患者动脉血管内粥样斑块旋磨成微粒。包括磨头导管和推进器，磨头导管包括磨头、导管鞘、连接器、导管主体及一些内部传动部件。磨头材料为钻石、纯镍、Niklad镍、酚醛-丁腈，导管材质为聚四氟乙烯，连接器材质为ABS树脂，导管鞘材质为朗盛聚合物348-2002。 | /
20240508089 | 植入式再同步治疗心律转复除颤器 | 适用于容易因室性心动过速突然死亡的患者和因心室不同步心衰的患者。该器械用于心室抗心动过速起搏、复律和除颤，以便自动治疗危及生命的室性心动过速。功能：AT/AF检测 ，VT/VF检测， PR Logic， Wavelet， T波甄别，RV电极导线噪声甄别，Adpativel CRT功能，Opitoval心衰检测。规格：三腔 | /
20240521049 | 一次性使用造影导管 | 用于注射或输入对照介质和/或液体，用于血管造影检查，神经血管应用除外。由导管座、导管、末端软管和保护套组成。导管座和保护套采用聚碳酸酯材料制造，导管由Pebax加304不锈钢编织网加工而成，末端软管由Pebax制成。 | /
20240521052 | 双极临时起搏电极导管 | 双极5F，双极6F，适用于心内起搏和（或）心电图记录。临床持续使用最长时间为大于24小时小于30天。 | /
20240508080 | 植入式左心室起搏电极导线 | 专用于经心静脉起搏。类固醇洗脱、四极电极、经静脉、经导丝 LV 电极导线，此电极导线含有四个电极，根据器械 LV 起搏极性的程控方式可将其用作阴极或阳极：电极 LV1，远端电极，放在靠近电极导线远端的位置；电极 LV2，定位于 LV1 电极近端 21mm ；电极 LV3，定位于 LV2 电极近端 1.3mm；电极 LV4，近端电极，定位于 LV3 电极近端 21mm，规格：左室四级起搏电极 | /
20240508081 | 植入式左心室起搏电极导线 | 左室起搏电极（4F），直导线，用于实现双心室起搏，长度：78cm和88cm，电极导线体直径1.3mm、1.77mm，头部电极表面积5.8平方毫米，环电极电极表面积5.8平方毫米，两个电极之间距离21mm | /
20240508083 | 植入式左心室起搏电极导线 | 左室起搏电极（5.3F），弯导线、用于实现双心室起搏长度：78cm和88cm，电极导线体直径1.77mm，头部电极表面积5.8平方毫米，环电极电极表面积5.8平方毫米，两个电极之间距离21mm规格 | /
20240408025 | 总胆固醇测定试剂盒（CHOD-PAP法） | 300测试×4/盒 | 适用于日立008系列生化分析仪
20240408074 | 总胆固醇测定试剂盒（CHOD-PAP法） | R1 60ml×3 R2 45ml×1 | 用于日立7180型生化分析仪
20240408044 | 总胆红素测定试剂盒（氧化法） | 500测试×4/盒 | 适用于日立008系列生化分析仪
20240408097 | 总胆红素测定试剂盒（氧化法） | R1 60ml×3 R2 45ml×1 | 用于日立7180型生化分析仪
20240521064 | 可控射频消融电极导管 | 规格1：加硬温控消融导管，7F，有效管长85cm，电极间距2-5-2mm，弯形D，测温方式热电偶。 规格2：普通温控消融导管，7F，有效管长110cm，电极间距2-5-2mm，弯形B/D，测温方式热电偶。 适用于心脏电生理标测、刺激和记录。当与射频仪配合使用时，可用于进行心内消融术，用于心动过速治疗。可控射频消融电极导管由电极、导管、连接电缆和手柄组成。产品为一次性使用无菌产品，环氧乙烷灭菌。 | 锦江电子-多道生理记录仪-LEAD-7000C
20240408032 | 总胆汁酸测定试剂盒（酶循环法） | 400测试×4/盒 | 适用于日立008系列生化分析仪
20240408081 | 总胆汁酸测定试剂盒（酶循环法） | R1 60ml×4 R2 20ml×4 | 用于日立7180型生化分析仪
20240521077 | 颈动脉支架（单轨型） | 治疗颈总动脉、颈内动脉和颈动脉分叉狭窄 | /
20240521083 | 碳涂层支架 | 由RX型球囊扩张导管和预装支架组成。支架材料涂有碳涂层(iCar为L605钴铬合金bofilm)并带有铂金丝的不透射线标记点。该产品用于下列情况:1.腘下水平的症状性慢性缺血患者的治疗，以缺血性疼痛、跛行、溃疡和/或营养性损害为特征，伴有下肢截肢风险，为改善或治愈上述问题者:2.腘下血管狭窄需PTA治疗的患者:3.外周血管选择性支架初次血管成形术，所需管径和目录中一致者;4.PTA后短期和长期效果不佳者 | /
20240521084 | 外周血管支架系统 | 支架系统由输送系统和支架两部分组成，支架预装在可扩张半顺应性球囊导管上。支架材料为钴铬合金(L605)、支架涂层为碳涂层、支架不透射线标记材料为铂金。适用于外周血管动脉粥样硬化病理改变的治疗，以维持血管开放性。 | /
20240521085 | 外周支架和输送器 | 支架选用ASTM F2063要求的镍钛合金材料(Nitinol)制成，分为直形和锥形两类，不透射线标记材料为钽金属。适用于需要经皮颈动脉血运重建且存在颈动脉内膜剥脱术不良事件高风险，并且符合以下标准的患者:1.患者颈总动脉或颈内动脉狭窄(症状性患者过超声或血管造影大于等于50%，或无症状性患者通过超声或血管造影大于等于80%，且2.患者的靶病变处的参考血管直径必须在4.5mm到9.5mm的范围内。 | /
20240521086 | 外周球囊扩张导管 | 适用于周围动脉(颈动脉、髂动脉、股动脉、腘动脉、腘下动脉和肾动脉)阻塞性疾病患者的经皮腔内血管成形术(PTA)。 该产品由导管远端、导管近端两部分组成，导管远端包含球囊、内管、外管和显影标记，导管近端包含钢管、管座和管座护套，导管远端表面涂覆亲水涂层。球囊材料为尼龙12。产品经环氧乙烷灭菌，一次性使用。货架有效期3年。 快速交换型设计。远端亲水涂层提升通过性。显影标记位于球囊肩部，精准定位。 适配指引导管：2-4.5mm（5F），5-7mm (6F) 适配导引导丝：0.035”/0.014” 三翼折叠和六翼折叠利于球囊回抱和降低球囊外径，方便扩张后回撤。 | /
20240521087 | 颅内支撑导管 | 用于在外周和神经血管里输送介入器材。有一根单腔、有弹性的、由不同硬度的复合材料制成的导管。导管管身带有亲水涂层；管身使用镍钛合金线圈层加强；可在X线透视下显影。导管内腔可容纳直径不超过0.038英寸的导丝，以辅助导管系统到位；内衬为PTFE.导管远端有铂金不透射线的标记带；近端有鲁尔接头，可连接配件和通过该系统注射液体 | /
20240521088 | 神经血管重塑装置 | 由支架、保护套和可电解脱的推送金属丝组成，支架主体为镍钛合金，不透射线显影点为铂铱合金，适用于治疗颅内神经血管疾病，与栓塞装置一起治疗颅内动脉瘤。 | /
20240521089 | 神经血管导丝 | 导丝为钛材质的切割海波管、不锈钢芯丝、铂钨显影丝、远端亲水涂层、近端PTFE涂层构成，远端35cm为微槽海波管结构，头端2cm锥状扁丝结构，头端显影段长度为10cm，导丝外径：0.014inch，导丝可用长度：200cm/315cm。 | /
20240521090 | 灌注导管 | 主要由导管、导管座组成。产品外表面有亲水涂层，内部有 PTFE 涂层。导管体部的远端部分不透 X 线，远端有一个标记带，材料为铂钨合金。用于将各种诊断器械、治疗栓塞用器械和治疗药剂注入血管系统，并可用于外周和冠状血管系统和超选择性血管造影。 | /
20240521094 | 镍钛支架系统 | 该产品由支架和输送系统组成。支架由镍钛合金制成。输送系统的制造材料为：输送杆、停止点和弹簧圈：不锈钢；卷轴和钢丝腔装配外层：尼龙；卷轴和钢丝腔装配内层：高密度聚乙烯；远端标记带：铂铱合金；钢丝底座：聚碳酸酯；外鞘主体、TT2、TT1：尼龙；鞘标记带：尼龙和聚碳酸酯 （Lexan HF114042143）; 外鞘编制钢丝：不锈钢；外鞘底座、主体、帽和旋转轴：聚碳酸酯。激光雕刻，开环。该产品用于颈动脉粥样硬化疾病的治疗。 | /
20240521095 | 栓子捕获钢丝系统 | 该产品由栓子捕获钢丝组件、释放鞘、回收鞘、扭转/锁定器械、过滤网篮导入器、可撕脱的导丝导入器等组成。钢丝组件中钢丝由带PTFE涂层的304L不锈钢组成,钢丝支柱标记带为90%/10% 的铂铱合金,钢丝篮筐由镍钛合金组成,其上的标记带(远端/近端)为80%/20%的铂/铱。滤器由聚氨酯合金组成。释放鞘、回收鞘由HDPE等组成。扭转/锁定器械、过滤网篮导入器由聚碳酸酯等组成。产品一次性使用,环氧乙烷灭菌,货架有效期二年。伞直经4-8mm长度180cm该产品主要用于冠状动脉、颈动脉以及外周动脉介入手术中帮助导管和介入器械放置,并捕获栓子,从而降低栓塞的风险。 | /
20240408041 | 总蛋白测定试剂盒（双缩脲法） | 300测试×4/盒 | 适用于日立008系列生化分析仪
20240408092 | 总蛋白测定试剂盒（双缩脲法） | R1 60ml×3 R2 60ml×1 | 用于日立7180型生化分析仪
20240408156 | 组织固定液 | 1、临床小组织送检，配套PCR实验室组织固定 2、预装固定液规格 3、10ml/瓶 | 圣湘，实时荧光定量PCR仪，雅睿MA6000
20240521099 | 颅内支架系统 | 该产品与封堵器械同时应用于颅内动脉瘤的治疗。1.产品由自扩张支架、递送导丝及导管鞘组成。2.支架由镍钛合金材料制成，近端和远端各带有四个不透射标记带，中央支架节段之间形成3联结构。3.环氧乙烷灭菌，一次性使用。 | /
20240521100 | 颅内支持导管 | 1.适用于辅助医师将尺寸合适的介入器械插入外该周和神经血管系统中所选的血管，并在这一过程中提供引导。2.同时用于在症状发作后8小时内， 继发于颅内大血管闭塞（ 颈内动脉、大脑中动脉- M1和 M2段、基底动脉和椎动脉） 的急性缺血性脑卒中患者的血运重建。不能使用静脉组织型纤溶酶原激活物(IV t-PA)或IV t-PA治疗失败的患者是该治疗的人选。”3.颅内支持导管是一种硬度可变的单腔导管，导管杆具有亲水涂层，导管远端有一个不透射线标记，近端有一个鲁尔接头。4.导管随附一个旋转止血阀 (RHV)和一个带侧孔的Tuohy Borst阀以及两个剥式导管鞘。5.环氧乙烷灭菌，一次性使用。6.内径0.068in，长度115cm、125cm、132cm | /
20240521101 | 球囊导引导管 | 球囊导引导管是同轴双腔导管，分别是输送介入器械的通路腔，以及球囊充盈液体的通液腔。导管远端带有一个不透射线的显影环和一个顺应性球囊，近端带有一个Y型连接座。球囊充盈后可供临时阻断血管内的血流。球囊最大扩张体积为0.6 mL。球囊导引导管的尺寸规格标注在产品标签上 | /
20240408157 | 组织固定液 | 1、临床小组织送检，配套PCR实验室组织固定 2、预装固定液规格 3、5L/桶 | 圣湘，实时荧光定量PCR仪，雅睿MA6000
20240508168 | 组织剪 | 综合组织剪18cm、22cm弯 | /
20240508169 | 组织剪 | 18-22cm弯、直 | /
20240521107 | 带止血阀导管鞘 | 8F，导管鞘有效长度62cm，导管鞘弯形RA/LA。适用于经股静脉放置至心脏的血管内介入诊断和治疗。由扩张器、导管鞘两个组件组成。主要材料为聚四氟乙烯、304不锈钢、嵌段聚酰胺、高密度聚乙烯。环氧乙烷灭菌。产品一次性使用，有效期三年。 | /
20240521108 | 房间隔穿刺系统-穿刺针 | 针管长度695mm，针管外径1.18mm，针管内径0.82mm，总长710mm。适用于经股静脉入路、从右心房行房间隔穿刺至左心房并建立二者间的通路。包括房间隔穿刺针和房间隔穿刺鞘。其中房间隔穿刺针由针座、针管、针尖三部分组成，制造材料为不锈钢和高密度聚乙烯；房间隔穿刺鞘由导管鞘、扩张器和导丝组成，制造材料为Pebax、聚四氟乙烯、不锈钢、ABS、铂铱合金、硅橡胶、聚氯乙烯、聚碳酸酯、高密度聚乙烯。环氧乙烷灭菌，一次性使用。有限期3年。 | /
20240521109 | 房间隔穿刺系统-穿刺鞘 | 导管鞘内径8/8.5F（2.76/2.95mm），有效长度62cm，导管鞘弯形：T1、T0。适用于经股静脉入路、从右心房行房间隔穿刺至左心房并建立二者间的通路。包括房间隔穿刺针和房间隔穿刺鞘。其中房间隔穿刺针由针座、针管、针尖三部分组成，制造材料为不锈钢和高密度聚乙烯；房间隔穿刺鞘由导管鞘、扩张器和导丝组成，制造材料为Pebax、聚四氟乙烯、不锈钢、ABS、铂铱合金、硅橡胶、聚氯乙烯、聚碳酸酯、高密度聚乙烯。环氧乙烷灭菌，一次性使用。有限期3年。 | /